## 电芯型号表
Lithium-ion Polymer battery cell PN list
PN | Standard Voltage V | Standard Capacity mAh | Wh | IRmΩ | Thickness/mm | Width/mm | Length/mm | Tab Width mm | Center of tab distance mm
371058 | 3.7 | 180 | 0.666 | 130 | 3.7 | 10 | 58 | 2 | 5 | ± | 1.5
471058 | 3.7 | 250 | 0.925 | 150 | 4.6 | 10.5 | 58 | 2 | 6 | ± | 2
501220 | 3.7 | 100 | 0.37 | 300 | 5 | 12 | 20 | 2 | 5 | ± | 1.5
501355 | 3.7 | 300 | 1.11 | 80 | 5 | 13 | 53 | 2 | 5 | ± | 2
501362 | 3.7 | 420 | 1.554 | 80 | 5 | 13 | 62 | 2 | 6 | ± | 2
581363 | 3.7 | 500 | 1.85 | 80 | 5.8 | 13.5 | 63 | 2 | 6 | ± | 2
701418 | 3.7 | 110 | 0.407 | 80 | 6.9 | 14.5 | 16 | 2 | 6 | ± | 2
351430 | 3.7 | 100 | 0.37 | 120 | 3.5 | 14.5 | 30 | 2 | 6 | ± | 2
501430 | 3.7 | 170 | 0.629 | 150 | 5 | 14 | 30 | 2 | 5 | ± | 2
451488 | 3.7 | 500 | 1.85 | 120 | 4.5 | 14 | 87.5 | 2 | 6 | ± | 2
801525 | 3.7 | 230 | 0.851 | 140 | 8 | 15 | 25 | 1.5 | 3 | ± | 2
321527 | 3.7 | 110 | 0.407 | 230 | 3.2 | 15 | 26 | 2 | 7 | ± | 2
551629aY | 3.7 | 250 | 0.925 | 120 | 5.5 | 16 | 29.5 | 1.5 | 5 | ± | 2
5516108 | 3.7 | 900 | 3.33 | 80 | 5.5 | 15 | 105 | 2 | 5 | ± | 2
431567 | 3.7 | 400 | 1.48 | 110 | 4.3 | 15.5 | 67 | 2 | 6 | ± | 2
431575 | 3.7 | 460 | 1.702 | 100 | 4.3 | 15.5 | 73 | 2 | 6 | ± | 2
501620 CY | 3.7 | 145 | 0.5365 | 240 | 5 | 16 | 21.5 | 2 | 7 | ± | 2
541646 CY | 3.7 | 380 | 1.406 | 120 | 5.4 | 16.5 | 46 | 2 | 6 | ± | 2
651646 HAY | 3.8 | 500 | 1.9 | 160 | 6.5 | 16 | 46 | 2 | 5 | ± | 2
901664 | 3.7 | 1100 | 4.07 | 80 | 9 | 16.5 | 64 | 2 | 6 | ± | 2
301730 | 3.7 | 120 | 0.444 | 170 | 3 | 17 | 30 | 2 | 7 | ± | 1
641730 | 3.7 | 300 | 1.11 | 100 | 6.3 | 17.5 | 30 | 2 | 6 | ± | 1
471736 | 3.7 | 260 | 0.962 | 120 | 4.7 | 17 | 35.5 | 2 | 7 | ± | 1.5
701736 | 3.7 | 350 | 1.295 | 90 | 7 | 17 | 36 | 2 | 5 | ± | 2
501735CY | 3.7 | 250 | 0.925 | 110 | 5 | 17 | 35 | 2 | 6 | ± | 2
801730 CY | 3.7 | 350 | 1.295 | 140 | 8 | 17 | 30 | 1.5 | 4.5 | ± | 2
931737 | 3.7 | 530 | 1.961 | 120 | 9.3 | 17.15 | 37 | 2 | 4 | ± | 2
461730 | 3.7 | 200 | 0.74 | 180 | 4.6 | 17.5 | 32 | 2 | 6 | ± | 2
551848 | 3.7 | 500 | 1.85 | 100 | 5.5 | 18 | 48 | 2 | 7 | ± | 2
481850 | 3.7 | 450 | 1.665 | 90 | 4.8 | 18 | 50 | 2 | 7 | ± | 2
801832 | 3.7 | 430 | 1.591 | 120 | 8 | 18 | 32 | 2 | 6 | ± | 2
901837 | 3.7 | 520 | 1.924 | 70 | 8.8 | 18.3 | 37 | 2 | 6 | ± | 2
641928 | 3.7 | 360 | 1.332 | 150 | 6.4 | 19 | 28.3 | 2 | 6 | ± | 2
931928 | 3.7 | 500 | 1.85 | 120 | 9.3 | 19 | 28 | 2 | 4 | ± | 2
231961 | 3.7 | 280 | 1.036 | 110 | 2.4 | 20 | 60 | 2 | 7.5 | ± | 2
302023 | 3.7 | 100 | 0.37 | 300 | 3 | 19.8 | 23 | 2 | 10 | ± | 2
502023 | 3.7 | 180 | 0.666 | 180 | 5.2 | 20 | 23 | 2 | 8 | ± | 2
602023 | 3.7 | 240 | 0.888 | 130 | 6 | 20.5 | 23 | 2 | 9 | ± | 1.5
652023 | 3.7 | 260 | 0.962 | 150 | 6.5 | 20 | 23 | 2 | 7 | ± | 2
322025 CY | 3.7 | 160 | 0.592 | 140 | 3 | 20 | 26 | 2 | 7 | ± | 2
402030 CY(3C) | 3.7 | 200 | 0.74 | 110 | 4 | 20.3 | 30 | 2 | 10 | ± | 2
502030 | 3.7 | 250 | 0.925 | 120 | 5 | 21 | 30 | 2 | 8 | ± | 2
502030 | 3.7 | 300 | 1.11 | 120 | 5 | 21 | 30.5 | 2 | 8 | ± | 2
602030 | 3.7 | 300 | 1.11 | 120 | 5.9 | 20 | 30 | 2 | 9 | ± | 2
602030 CY(032) | 3.7 | 300 | 1.11 | 120 | 5.9 | 20 | 23 | 2 | 9 | ± | 2
662030 HAY | 3.85 | 500 | 1.925 | 100 | 6.5 | 20 | 30.5 | 2 | 8 | ± | 2
402035 | 3.7 | 230 | 0.851 | 130 | 3.5 | 19.5 | 35 | 2 | 11 | ± | 1
852035 | 3.7 | 680 | 2.516 | 90 | 8.4 | 20 | 35 | 2 | 6 | ± | 2
802036 CY | 3.7 | 500 | 1.85 | 90 | 8 | 20 | 35 | 2 | 7 | ± | 2
802036 ABCY | 3.7 | 600 | 2.22 | 80 | 8 | 20 | 35.5 | 2 | 6 | ± | 2
802036(032) CY | 3.7 | 500 | 1.85 | 100 | 8 | 20.2 | 36 | 2 | 7 | ± | 2
802036-2C BCY | 3.7 | 500 | 1.85 | 100 | 8 | 20 | 35 | 2 | 7 | ± | 2
402040 | 3.7 | 330 | 1.221 | 150 | 4 | 20.5 | 40 | 2 | 10 | ± | 2
402040(C) | 3.7 | 295 | 1.0915 | 150 | 3.9 | 20.5 | 40 | 2 | 10 | ± | 2
802040 | 3.7 | 600 | 2.22 | 90 | 8 | 20 | 40 | 2 | 7 | ± | 1
102040 | 3.7 | 850 | 3.145 | 80 | 10 | 20 | 40 | 2 | 5 | ± | 2
802045 | 3.7 | 700 | 2.59 | 100 | 7.95 | 19.8 | 46 | 2 | 6 | ± | 2
802048 CY | 3.7 | 850 | 3.145 | 60 | 8 | 20 | 48.5 | 2 | 7 | ± | 2
952050 | 3.7 | 1000 | 3.7 | 60 | 9.45 | 20 | 50 | 2 | 6 | ± | 2
112050 | 3.7 | 900 | 3.33 | 120 | 11.7 | 20 | 49 | 2 | 6 | ± | 2
602051 | 3.7 | 700 | 2.59 | 80 | 6 | 20.5 | 51 | 2 | 7 | ± | 2
452054 | 3.7 | 400 | 1.48 | 60 | 4.2 | 20 | 53 | 3 | 9 | ± | 2
802060 | 3.7 | 1100 | 4.07 | 100 | 8 | 20 | 60 | 2 | 6 | ± | 2
532067 HAY | 3.85 | 1050 | 4.0425 | 50 | 5.2 | 20 | 67 | 2 | 9 | ± | 2
532067 BCY | 3.7 | 820 | 3.034 | 50 | 5.2 | 20 | 67 | 2 | 9 | ± | 2
552080 | 3.8 | 1100 | 4.18 | 70 | 5.5 | 20 | 80 | 2 | 8 | ± | 2
602080 | 3.7 | 1150 | 4.255 | 90 | 5.8 | 20.5 | 80 | 3 | 8 | ± | 2
652080 | 3.7 | 1000 | 3.7 | 90 | 6.5 | 21 | 80 | 3 | 8 | ± | 2
702080 | 3.7 | 1000 | 3.7 | 90 | 6.5 | 21 | 80 | 3 | 8 | ± | 2
372135 | 3.7 | 250 | 0.925 | 120 | 3.7 | 21 | 33 | 2 | 11 | ± | 2
502129 | 3.7 | 330 | 1.221 | 120 | 5 | 21.5 | 29 | 2 | 6 | ± | 2
402226 | 3.7 | 240 | 0.888 | 130 | 3.98 | 22.4 | 26.5 | 2 | 11 | ± | 2
332228 | 3.7 | 200 | 0.74 | 120 | 3.3 | 22.5 | 28 | 3 | 12 | ± | 2
582228 | 3.8 | 400 | 1.52 | 120 | 5.65 | 22.5 | 27.5 | 3 | 9 | ± | 2
502228 | 3.8 | 330 | 1.254 | 120 | 5 | 22 | 27.5 | 3 | 9 | ± | 2
962231CY-3C | 3.7 | 730 | 2.701 | 80 | 9.8 | 22 | 31.5 | 3 | 7 | ± | 2
692234 | 3.7 | 510 | 1.887 | 87 | 6.7 | 21.8 | 35 | 3 | 9 | ± | 2
702235 AY | 3.7 | 500 | 1.85 | 80 | 7 | 22.5 | 35 | 3 | 10 | ± | 1
702235 CY | 3.7 | 500 | 1.85 | 80 | 6.9 | 21.8 | 35 | 3 | 10 | ± | 1
302235 | 3.7 | 170 | 0.629 | 110 | 3 | 22 | 35 | 3 | 12 | ± | 2
802235 | 3.7 | 600 | 2.22 | 70 |  | 22 | 35 | 3 | 7 | ± | 1
902248 | 3.7 | 1000 | 3.7 | 60 | 9.1 | 23 | 48.5 | 3 | 8 | ± | 1.5
102248BCY | 3.7 | 1000 | 3.7 | 60 | 9.9 | 22 | 48 | 2 | 6 | ± | 2
402260 | 3.7 | 550 | 2.035 | 80 | 3.7 | 22 | 60 | 3 | 10 | ± | 2
502260 | 3.7 | 700 | 2.59 | 50 | 5 | 22 | 60 | 3 | 10 | ± | 2
522260 | 3.7 | 850 | 3.145 | 60 | 5.2 | 22 | 60 | 3 | 9 | ± | 2
602260 CY | 3.7 | 800 | 2.96 | 70 | 6 | 22 | 60 | 3 | 9 | ± | 2
452265 HAY | 3.85 | 900 | 3.465 | 60 | 4.5 | 22 | 65 | 3 | 9 | ± | 2
552268 HAY | 3.85 | 1200 | 4.62 | 50 | 5.4 | 22 | 67.5 | 3 | 9 | ± | 2
502272 HAY | 3.85 | 1200 | 4.62 | 50 | 4.85 | 22 | 72 | 3 | 9 | ± | 2
432276 | 3.85 | 1200 | 4.62 | 60 | 4.3 | 22.6 | 76 | 3 | 11 | ± | 2
312278 | 3.7 | 420 | 1.554 | 70 | 3.1 | 21.3 | 76 | 2 | 11 | ± | 2
472278 | 3.7 | 1000 | 3.7 | 60 | 4.7 | 22 | 78 | 3 | 10 | ± | 2
472278 HAY | 3.8 | 1200 | 4.56 | 60 | 4.7 | 22 | 78 | 3 | 10 | ± | 2
4022102 | 3.7 | 900 | 3.33 | 80 | 4 | 22 | 102 | 2 | 10 | ± | 2
302323 | 3.7 | 130 | 0.481 | 190 | 3 | 23.5 | 23.5 | 2 | 14 | ± | 2
672338 aY | 3.7 | 620 | 2.294 | 90 | 6.9 | 23 | 38 | 3 | 8 | ± | 2
852345 CY | 3.7 | 950 | 3.515 | 70 | 8.3 | 23 | 45 | 3 | 8 | ± | 2
792368 | 3.7 | 1600 | 5.92 | 45 | 7.85 | 22.5 | 68 | 3 | 7 | ± | 2
812368 | 3.7 | 1600 | 5.92 | 60 | 8.1 | 23 | 68 | 3 | 8 | ± | 2
442428 | 3.8 | 310 | 1.178 | 100 | 4.3 | 24 | 26.5 | 3 | 11 | ± | 2
482428 | 3.7 | 240 | 0.888 | 120 | 4.8 | 24 | 28 | 3 | 10 | ± | 2
762431 HAY | 3.85 | 700 | 2.695 | 80 | 7.4 | 24 | 31 | 2 | 11 | ± | 2
762431 CY | 3.7 | 650 | 2.405 | 90 | 7.6 | 24 | 31 | 2 | 9 | ± | 2
682447 | 3.7 | 750 | 2.775 | 80 | 6.7 | 24 | 47 | 3 | 12.5 | ± | 2
432448 | 3.7 | 550 | 2.035 | 90 | 4.3 | 24.5 | 48 | 3 | 12 | ± | 2
702456 | 3.7 | 1100 | 4.07 | 50 | 7 | 24 | 56 | 3 | 10 | ± | 2
602459 HAY | 3.8 | 1200 | 4.56 | 60 | 6 | 24 | 59 | 3 | 10 | ± | 2
332525 | 3.7 | 200 | 0.74 | 120 | 3.3 | 25 | 25.5 | 3 | 10 | ± | 2
762525 | 3.7 | 500 | 1.85 | 120 | 7.6 | 25 | 25 | 2 | 10 | ± | 2
652526 | 3.7 | 400 | 1.48 | 120 | 6.5 | 25 | 24 | 3 | 10 | ± | 2
382527 | 3.7 | 250 | 0.925 | 100 | 3.8 | 25 | 27 | 3 | 13 | ± | 2
802528 CY | 3.7 | 480 | 1.776 | 120 | 8 | 25 | 28 | 3 | 9 | ± | 2
852528 AY | 3.7 | 650 | 2.405 | 120 | 8.5 | 25 | 28 | 2 | 9 | ± | 2
352530 | 3.7 | 250 | 0.925 | 160 | 3.5 | 25 | 30 | 2 | 17 | ± | 2
602530 | 3.7 | 400 | 1.48 | 60 | 6 | 25 | 30 | 3 | 12 | ± | 2
482530 | 3.7 | 300 | 1.11 | 70 | 4.7 | 25 | 28 | 2 | 15 | ± | 1.5
102530 | 3.7 | 700 | 2.59 | 100 | 10 | 25 | 30 | 2 | 9 | ± | 2
102530(B) | 3.7 | 700 | 2.59 | 90 | 10 | 25 | 30 | 2 | 9 | ± | 2
392531 | 3.7 | 280 | 1.036 | 180 | 3.8 | 25 | 31 | 2 | 15 | ± | 2
402533 CY | 3.7 | 320 | 1.184 | 60 | 4 | 25 | 33 | 2 | 15 | ± | 2
302535 | 3.7 | 250 | 0.925 | 110 | 3 | 25 | 35 | 3 | 13 | ± | 2
502535-1 | 3.7 | 400 | 1.48 | 60 | 5 | 25 | 35 | 3 | 13 | ± | 2
502535-2 | 3.7 | 450 | 1.665 | 60 | 5 | 25 | 35 | 3 | 13 | ± | 2
552535 | 3.7 | 450 | 1.665 | 90 | 5.5 | 25 | 35 | 3 | 12 | ± | 2
702535 CY | 3.7 | 650 | 2.405 | 100 | 7.2 | 25 | 35 | 3 | 10 | ± | 2
802535 | 3.7 | 600 | 2.22 | 90 | 8 | 23 | 35 | 3 | 7 | ± | 2
802535 CY | 3.7 | 800 | 2.96 | 90 | 8.2 | 24.8 | 35 | 3 | 9 | ± | 2
852535 (10C) | 3.7 | 650 | 2.405 | 100 | 8.5 | 25 | 35 | 3 | 9 | ± | 2
552538 | 3.7 | 500 | 1.85 | 80 | 5.5 | 25 | 38 | 3 | 12 | ± | 2
372540 | 3.7 | 360 | 1.332 | 90 | 3.7 | 25.5 | 40.5 | 3 | 14 | ± | 2
552540 | 3.7 | 500 | 1.85 | 60 | 5.5 | 25 | 40 | 3 | 11 | ± | 2
652540 | 3.7 | 650 | 2.405 | 80 | 6.5 | 25.5 | 40.5 | 3 | 11 | ± | 2
802540 | 3.7 | 950 | 3.515 | 60 | 8.1 | 25 | 40.5 | 3 | 9 | ± | 2
802540(1C放电) | 3.7 | 850 | 3.145 | 60 | 8.1 | 25 | 40.5 | 3 | 9 | ± | 2
102540BCY | 3.7 | 1200 | 4.44 | 80 | 10 | 25 | 40 | 2 | 10 | ± | 2
792545（284）CY | 3.7 | 1000 | 3.7 | 65 | 8 | 25.3 | 45 | 3 | 10 | ± | 2
792545（195） | 3.7 | 1000 | 3.7 | 60 | 8.05 | 25.5 | 45.5 | 3 | 10 | ± | 2
792545 | 3.7 | 1200 | 4.44 | 60 | 8.05 | 25.7 | 45.1 | 3 | 12 | ± | 2
622555CY-3C | 3.7 | 1000 | 3.7 | 60 | 6.2 | 25 | 55 | 3 | 12 | ± | 2
122568 | 3.7 | 2450 | 9.065 | 60 | 11.4 | 25.5 | 68 | 3 | 8 | ± | 2
602575 | 3.7 | 1500 | 5.55 | 60 | 6 | 26 | 74 | 3 | 12 | ± | 2
802575 | 3.7 | 1400 | 5.18 | 60 | 7.3 | 25 | 74 | 3 | 10 | ± | 2
902575 | 3.7 | 2000 | 7.4 | 60 | 9.1 | 26.5 | 75.5 | 3 | 9 | ± | 2
592592 | 3.7 | 1850 | 6.845 | 60 | 5.9 | 25.2 | 92 | 3 | 11 | ± | 2
852592 | 3.7 | 2500 | 9.25 | 40 | 8.4 | 25 | 92 | 3 | 9 | ± | 2
4025130BCY | 3.7 | 1500 | 5.55 | 80 | 4 | 25 | 130 | 3 | 14 | ± | 2
432628 | 3.7 | 340 | 1.258 | 150 | 4.3 | 26 | 27 | 3 | 14 | ± | 2
482629 | 3.8 | 420 | 1.596 | 120 | 4.8 | 26 | 29 | 2 | 14.5 | ± | 2
652631 AY | 3.7 | 480 | 1.776 | 100 | 6.5 | 25 | 31 | 3 | 12 | ± | 1.5
652631 CY | 3.7 | 460 | 1.702 | 100 | 6.5 | 25.5 | 31 | 3 | 12 | ± | 1.5
782632 | 3.7 | 720 | 2.664 | 80 | 7.8 | 26 | 32 | 3 | 11 | ± | 2
602637 | 3.8 | 630 | 2.394 | 90 | 6 | 26 | 37 | 3 | 11 | ± | 2
602648 | 3.7 | 850 | 3.145 | 50 | 6 | 26 | 47.5 | 3 | 12 | ± | 2
602648(012) | 3.7 | 850 | 3.145 | 50 | 6 | 26 | 48 | 3 | 12 | ± | 2
982660 | 3.7 | 1800 | 6.66 | 60 | 9.8 | 26 | 60 | 3 | 8 | ± | 2
102660 | 3.7 | 1500 | 5.55 | 50 | 10 | 26 | 60 | 3 | 9 | ± | 2
752666 | 3.7 | 1650 | 6.105 | 60 | 7.4 | 26 | 66 | 3 | 11 | ± | 2
102727 | 3.7 | 800 | 2.96 | 80 | 10 | 27 | 27 | 2 | 9 | ± | 2
402728DY | 3.7 | 170 | 0.629 | 150 | 4 | 26.8 | 28 | 2 | 15 | ± | 2
502728 | 3.7 | 360 | 1.332 | 110 | 5 | 27.5 | 28.5 | 3 | 14 | ± | 2
582728 | 3.7 | 380 | 1.406 | 120 | 5.8 | 27 | 28 | 3 | 14 | ± | 2
592728 HAY | 3.87 | 630 | 2.4381 | 80 | 5.9 | 27 | 28.5 | 3 | 14 | ± | 2
582730 | 3.7 | 500 | 1.85 | 130 | 5.8 | 27.5 | 29 | 3 | 12 | ± | 2
802730 | 3.7 | 650 | 2.405 | 60 | 8 | 27 | 28 | 3 | 12 | ± | 2
802730(009) | 3.7 | 650 | 2.405 | 100 | 8 | 27 | 28 | 3 | 12 | ± | 2
462731 | 3.8 | 460 | 1.748 | 100 | 4.6 | 27.5 | 31 | 3 | 15 | ± | 2
572735 | 3.8 | 630 | 2.394 | 90 | 5.5 | 27.8 | 33 | 3 | 14 | ± | 2
572738 | 3.7 | 750 | 2.775 | 80 | 5.7 | 27 | 38 | 3 | 14 | ± | 2
752749 HAY | 3.8 | 1400 | 5.32 | 50 | 7.5 | 27 | 49 | 3 | 12 | ± | 2
842754 | 3.7 | 1500 | 5.55 | 50 | 8.3 | 27 | 54 | 3 | 11 | ± | 2
502826 | 3.7 | 400 | 1.48 | 120 | 5 | 28 | 26 | 3 | 14 | ± | 2
562828 | 3.85 | 650 | 2.5025 | 100 | 5.6 | 28 | 29 | 3 | 10 | ± | 2
972830 | 3.7 | 900 | 3.33 | 65 | 9.7 | 27.9 | 29.8 | 3 | 8 | ± | 2
322832 | 3.7 | 250 | 0.925 | 100 | 3.2 | 28 | 32 | 3 | 13 | ± | 2
502832 HAY | 3.8 | 500 | 1.9 | 100 | 5 | 28 | 32 | 2 | 13 | ± | 2
632833 HAY | 3.87 | 940 | 3.6378 | 110 | 6.35 | 28.5 | 33.5 | 3 | 10 | ± | 2
452834 HAY | 3.8 | 550 | 2.09 | 100 | 4.5 | 28 | 34 | 3 | 15 | ± | 2
452836 | 3.8 | 510 | 1.938 | 110 | 4.5 | 28 | 34 | 3 | 14 | ± | 2
532931 | 3.7 | 560 | 2.072 | 100 | 5.3 | 29 | 30.5 | 2 | 17 | ± | 2
532931 HAY | 3.87 | 700 | 2.709 | 100 | 5.3 | 29 | 31 | 3 | 14 | ± | 2
602931 HAY | 3.8 | 730 | 2.774 | 100 | 6 | 28.5 | 31 | 3 | 14 | ± | 2
942931 | 3.8 | 1020 | 3.876 | 65 | 9.4 | 28.9 | 30.8 | 3 | 9 | ± | 2
852940 | 3.7 | 950 | 3.515 | 50 | 8.3 | 29 | 40 | 3 | 12.5 | ± | 2
752968 | 3.8 | 2100 | 7.98 | 50 | 7.3 | 28.3 | 68 | 4 | 13 | ± | 1.5
752975 | 3.7 | 2200 | 8.14 | 60 | 7.5 | 29 | 75 | 4 | 13 | ± | 2
902985 | 3.7 | 2500 | 9.25 | 40 |  | 29 | 85 | 3 | 13.5 | ± | 1.5
352990 CY | 3.7 | 1000 | 3.7 | 60 | 3.5 | 29.5 | 90 | 3 | 18 | ± | 2
702990(B) | 3.7 | 2250 | 8.325 | 60 | 7 | 29 | 90 | 2 | 14 | ± | 2
303030 | 3.7 | 250 | 0.925 | 100 | 3 | 30 | 30 | 3 | 20 | ± | 2
373030 | 3.7 | 300 | 1.11 | 100 | 3.7 | 30.5 | 30 | 3 | 19 | ± | 2
453030aY | 3.7 | 400 | 1.48 | 100 | 4.4 | 30 | 30 | 2 | 14 | ± | 2
683030 | 3.7 | 550 | 2.035 | 70 | 6.8 | 30 | 30 | 3 | 12 | ± | 2
683030 10C-AY | 3.7 | 500 | 1.85 | 120 | 6.3 | 30 | 30 | 3 | 15 | ± | 2
703030 | 3.7 | 520 | 1.924 | 80 | 7.2 | 30.5 | 30 | 3 | 15.5 | ± | 2
733030 | 3.7 | 650 | 2.405 | 101 | 7.3 | 30 | 30 | 3 | 15 | ± | 2
103030 | 3.85 | 1200 | 4.62 | 100 | 10 | 30 | 30 | 3 | 14 | ± | 2
703032 | 3.85 | 860 | 3.311 | 100 | 7 | 30 | 32 | 3 | 15 | ± | 2
303033 | 3.7 | 250 | 0.925 | 100 | 3 | 30 | 33 | 3 | 20 | ± | 2
603033 AY | 3.7 | 750 | 2.775 | 100 | 6.1 | 30 | 33 | 3 | 14 | ± | 2
803033 | 3.7 | 850 | 3.145 | 60 | 8 | 30 | 34 | 3 | 15 | ± | 2
303035 | 3.7 | 300 | 1.11 | 130 | 3 | 31 | 35 | 3 | 15 | ± | 2
393035 | 3.7 | 420 | 1.554 | 70 | 3.9 | 30 | 35 | 3 | 13 | ± | 2
403035 CY | 3.7 | 380 | 1.406 | 100 | 3.9 | 30 | 35 | 2 | 20 | ± | 2
473035 | 3.7 | 500 | 1.85 | 100 | 4.7 | 30.5 | 35 | 3 | 12 | ± | 2
503035 | 3.7 | 500 | 1.85 | 60 | 5 | 30 | 35 | 3 | 12 | ± | 2
503035(032) | 3.7 | 500 | 1.85 | 100 | 5 | 30.3 | 35 | 3 | 12 | ± | 2
603035 | 3.7 | 600 | 2.22 | 80 | 6 | 30 | 35 | 3 | 15 | ± | 2
803035 | 3.7 | 820 | 3.034 | 60 | 8 | 30.5 | 35 | 3 | 15 | ± | 2
303040 | 3.7 | 320 | 1.184 | 100 | 3 | 30.5 | 40 | 3 | 20 | ± | 2
403040 | 3.7 | 400 | 1.48 | 100 | 4 | 30 | 40 | 3 | 19 | ± | 2
403040（B） | 3.7 | 500 | 1.85 | 80 | 4 | 30.5 | 40 | 3 | 19 | ± | 2
503040 | 3.7 | 600 | 2.22 | 80 | 5 | 30.5 | 40 | 4 | 16 | ± | 2
603040 | 3.7 | 720 | 2.664 | 70 | 6.1 | 30 | 40.5 | 3 | 16 | ± | 2
603040（3C）CY | 3.7 | 600 | 2.22 | 70 | 6 | 30 | 40 | 3 | 17 | ± | 2
703040 CY | 3.7 | 900 | 3.33 | 80 | 7 | 30 | 40 | 3 | 15 | ± | 2
103040 | 3.7 | 1200 | 4.44 | 80 | 10 | 30 | 40 | 3 | 12 | ± | 2
123040 | 3.7 | 1400 | 5.18 | 80 | 12.2 | 30.5 | 40 | 3 | 12 | ± | 2
433045 | 3.7 | 650 | 2.405 | 60 | 4.3 | 30 | 45 | 3 | 17 | ± | 1.5
253048 | 3.7 | 220 | 0.814 | 80 | 2.3 | 28.5 | 47 | 2 | 22 | ± | 2
403048 | 3.7 | 580 | 2.146 | 100 | 4 | 30.5 | 48 | 3 | 18 | ± | 2
453048 | 3.7 | 650 | 2.405 | 80 | 4.5 | 30.5 | 48 | 3 | 18 | ± | 2
503048 | 3.7 | 720 | 2.664 | 80 | 5.1 | 30 | 48 | 3 | 17 | ± | 2
523048 | 3.7 | 800 | 2.96 | 70 | 5.2 | 30.5 | 48 | 3 | 19 | ± | 2
523048（NTC） | 3.7 | 800 | 2.96 | 70 | 5.15 | 30.5 | 48 | 3 | 18 | ± | 2
603048 | 3.7 | 850 | 3.145 | 70 | 6.1 | 30.5 | 48 | 3 | 16 | ± | 2
603048 | 3.7 | 1000 | 3.7 | 60 | 6 | 30.5 | 48 | 3 | 16 | ± | 2
603048(C) | 3.7 | 900 | 3.33 | 70 | 6 | 30.5 | 48 | 4 | 15 | ± | 2
603048(10C) | 3.7 | 800 | 2.96 | 70 | 5.9 | 30.5 | 48 | 3 | 15 | ± | 2
653048 | 3.7 | 900 | 3.33 | 60 | 6.5 | 30 | 48 | 3 | 16 | ± | 2
653048 (001) | 3.7 | 900 | 3.33 | 70 | 6 | 30.5 | 48 | 3 | 15 | ± | 2
653048CY | 3.7 | 950 | 3.515 | 70 | 6.4 | 30.5 | 48 | 3 | 14 | ± | 2
673048 | 3.7 | 850 | 3.145 | 70 | 6.3 | 30 | 48 | 4 | 12 | ± | 1.5
953048 | 3.7 | 1420 | 5.254 | 70 | 9.5 | 30 | 48 | 3 | 12 | ± | 2
103048CY | 3.7 | 1500 | 5.55 | 80 | 9.95 | 30 | 48 | 3 | 14 | ± | 2
553050 | 3.7 | 950 | 3.515 | 70 | 5.4 | 30.5 | 48 | 3 | 15 | ± | 2
703050 | 3.7 | 1100 | 4.07 | 60 | 6.9 | 30.5 | 48 | 4 | 14 | ± | 2
553065 HAY | 3.8 | 1500 | 5.7 | 60 | 5.5 | 30 | 65 | 3 | 16 | ± | 2
753065 | 3.7 | 1800 | 6.66 | 60 | 7.5 | 30.5 | 65 | 4 | 15 | ± | 2
293078 | 3.7 | 850 | 3.145 | 80 | 2.9 | 30 | 78 | 4 | 19 | ± | 2
853080 | 3.7 | 2000 | 7.4 | 60 | 8.5 | 29 | 75 | 3 | 11 | ± | 2
1030105 | 3.8 | 4670 | 17.746 | 60 | 10 | 30 | 105 | 5 | 10 | ± | 2
663142 | 3.7 | 1000 | 3.7 | 80 | 6.6 | 31 | 42 | 3 | 16 | ± | 2
693142 | 3.7 | 950 | 3.515 | 80 | 6.9 | 31 | 42 | 3 | 16 | ± | 2
953142 | 3.7 | 1200 | 4.44 | 60 | 9.4 | 31 | 42 | 4 | 10 | ± | 1.5
953142 | 3.7 | 1500 | 5.55 | 60 | 9.4 | 31 | 42 | 4 | 10 | ± | 1.5
903176 | 3.7 | 3000 | 11.1 | 60 | 9 | 31.5 | 76.5 | 4 | 13 | ± | 2
353193 | 3.7 | 1000 | 3.7 | 60 | 3.5 | 32 | 93 | 4 | 19 | ± | 2
803193 | 3.7 | 3000 | 11.1 | 60 | 8 | 31 | 93 | 4 | 15 | ± | 2
963231 | 3.7 | 900 | 3.33 | 80 | 10.1 | 30.5 | 30 | 3 | 14 | ± | 2
963231 | 3.7 | 1000 | 3.7 | 80 | 9.9 | 30.5 | 30 | 3 | 14 | ± | 2
703240 CY | 3.7 | 900 | 3.33 | 80 | 7 | 30 | 40 | 4 | 15 | ± | 2
503243 | 3.7 | 700 | 2.59 | 80 | 5 | 32 | 44 | 3 | 18 | ± | 2
103244 | 3.7 | 1600 | 5.92 | 70 | 9.3 | 31.8 | 44 | 4 | 11 | ± | 1.5
503245 | 3.7 | 600 | 2.22 | 80 | 4.8 | 32 | 43.5 | 3 | 18 | ± | 2
283246aY-2C | 3.7 | 420 | 1.554 | 70 | 2.8 | 32 | 46 | 3 | 18 | ± | 2
323246 | 3.7 | 560 | 2.072 | 80 | 3.2 | 32.5 | 46 | 3 | 21 | ± | 2
763246 BY | 3.7 | 900 | 3.33 | 50 | 7.6 | 31.5 | 46 | 3 | 17 | ± | 2
913246 | 3.8 | 1830 | 6.954 | 50 | 9.1 | 31.5 | 46 | 3 | 16 | ± | 2
913246(B) | 3.7 | 1730 | 6.401 | 60 | 9.1 | 31.5 | 46 | 3 | 16 | ± | 2
103283 | 3.8 | 3700 | 14.06 | 60 | 9.8 | 32 | 83 | 5 | 11.5 | ± | 2
663293 | 3.7 | 2650 | 9.805 | 60 | 6.55 | 31.5 | 93 | 4 | 16 | ± | 2
833293 | 3.7 | 3300 | 12.21 | 60 | 8.3 | 32 | 93 | 4 | 14 | ± | 2
603335 | 3.7 | 800 | 2.96 | 60 | 6 | 33.5 | 35 | 3 | 16 | ± | 2
823343 | 3.7 | 1500 | 5.55 | 80 | 8.2 | 33 | 43 | 4 | 17 | ± | 2
623348 | 3.7 | 1200 | 4.44 | 60 | 6.1 | 33 | 48 | 4 | 15 | ± | 1.5
603348 BY | 3.7 | 800 | 2.96 | 90 | 6 | 33.5 | 48 | 5 | 17 | ± | 2
623348 (3C) | 3.7 | 1200 | 4.44 | 60 | 6.1 | 33.5 | 48 | 4 | 15 | ± | 1.5
473350 | 3.7 | 950 | 3.515 | 65 | 4.7 | 33 | 50 | 3 | 20 | ± | 2
533350 BCY | 3.7 | 1000 | 3.7 | 80 | 5.3 | 33 | 50 | 3 | 18 | ± | 2
653362 AY-10C | 3.7 | 1400 | 5.18 | 60 | 6.7 | 33 | 62 | 3 | 17 | ± | 2
253370 | 3.7 | 450 | 1.665 | 80 | 2.5 | 33 | 69 | 3 | 22 | ± | 2
103379 | 3.7 | 3000 | 11.1 | 60 | 10 | 33 | 79 | 4 | 12 | ± | 2
553380 BCY | 3.7 | 1900 | 7.03 | 60 | 5.5 | 33 | 80 | 4 | 19 | ± | 2
303385 | 3.7 | 930 | 3.441 | 60 | 2.8 | 32.5 | 84 | 3 | 21 | ± | 2
403448 | 3.7 | 700 | 2.59 | 80 | 4.2 | 33.5 | 48 | 3 | 21 | ± | 1.5
473448 | 3.8 | 950 | 3.61 | 70 | 4.7 | 33 | 47.5 | 4 | 15 | ± | 2
723448 | 3.7 | 1400 | 5.18 | 60 | 7.2 | 33 | 47.5 | 3 | 19 | ± | 1.5
843448 | 3.7 | 1030 | 3.811 | 60 | 8.3 | 34 | 48 | 4 | 13 | ± | 1.5
903448 | 3.7 | 1800 | 6.66 | 60 | 9 | 33 | 48 | 4 | 17 | ± | 1.5
403450 | 3.7 | 750 | 2.775 | 80 | 4 | 34 | 50 | 3 | 20 | ± | 1
493450 | 3.7 | 850 | 3.145 | 80 | 4.9 | 34 | 50 | 4 | 20 | ± | 2
503450 | 3.7 | 1000 | 3.7 | 60 | 5.1 | 34 | 50 | 4 | 20 | ± | 2
503450(012) | 3.7 | 1000 | 3.7 | 60 | 5 | 34 | 60 | 4 | 20 | ± | 2
523450 | 3.7 | 900 | 3.33 | 70 | 5.2 | 34 | 50 | 3 | 23 | ± | 2
523450 | 3.7 | 900 | 3.33 | 50 | 5.2 | 34.5 | 50 | 3 | 21 | ± | 2
553445 | 3.8 | 1050 | 3.99 | 90 | 5.5 | 34 | 43 | 3 | 18 | ± | 2
603450 | 3.7 | 1150 | 4.255 | 60 | 6 | 34 | 50 | 4 | 20 | ± | 2
603450（B) | 3.7 | 1100 | 4.07 | 60 | 6 | 34 | 50 | 4 | 20 | ± | 2
703450 | 3.7 | 1200 | 4.44 | 80 | 7 | 34 | 50 | 4 | 14.5 | ± | 2
733450 ABY | 3.7 | 1380 | 5.106 | 60 | 7.3 | 34 | 50 | 4 | 18 | ± | 2
733450 CY | 3.7 | 1400 | 5.18 | 60 | 7.3 | 34 | 50 | 3 | 18 | ± | 2
793450 | 3.7 | 1500 | 5.55 | 60 | 8 | 34 | 50 | 4 | 19 | ± | 2
803450 | 3.7 | 1450 | 5.365 | 60 | 8 | 34 | 50 | 4 | 18 | ± | 2
803450(B) | 3.7 | 1600 | 5.92 | 70 | 8 | 34.5 | 50 | 4 | 18 | ± | 2
823450 | 3.7 | 1500 | 5.55 | 60 | 8.2 | 34 | 50 | 4 | 16 | ± | 2
103450 | 3.7 | 1800 | 6.66 | 60 | 10 | 34 | 48 | 4 | 15 | ± | 2
103450(009) | 3.7 | 1800 | 6.66 | 60 | 10 | 34 | 48 | 4 | 15 | ± | 2
103450(3C-CY) | 3.7 | 2000 | 7.4 | 40 | 10.1 | 34 | 49 | 4 | 15 | ± | 2
113450 | 3.8 | 2700 | 10.26 | 60 | 11.2 | 36.5 | 50.5 | 4 | 11 | ± | 2
823457 | 3.7 | 1700 | 6.29 | 50 | 8.2 | 34 | 56 | 4 | 16 | ± | 1.5
673460 | 3.7 | 1600 | 5.92 | 60 | 6.7 | 34 | 60 | 3 | 20 | ± | 2
673460(012) | 3.7 | 1600 | 5.92 | 60 | 6.7 | 34 | 60 | 4 | 16 | ± | 2
853460 | 3.7 | 2000 | 7.4 | 60 | 8.4 | 34 | 60 | 4 | 17 | ± | 2
973465HAY | 3.8 | 2850 | 10.83 | 70 | 9.7 | 34 | 65 | 4 | 17 | ± | 2
503471 | 3.8 | 1800 | 6.84 | 60 | 4.9 | 34 | 71.5 | 4 | 18 | ± | 2
553480 | 3.7 | 1700 | 6.29 | 60 | 5.4 | 33.5 | 75 | 4 | 20 | ± | 2
283535 | 3.7 | 350 | 1.295 | 100 | 2.85 | 35 | 35 | 3 | 24 | ± | 2
653535 | 3.8 | 1000 | 3.8 | 80 | 6.5 | 35 | 35.5 | 4 | 20 | ± | 2
703535 BCY | 3.7 | 900 | 3.33 | 80 | 7 | 35 | 35.9 | 3 | 20 | ± | 2
393538 | 3.7 | 470 | 1.739 | 100 | 3.85 | 34 | 38 | 3 | 23 | ± | 2
403538 | 3.7 | 600 | 2.22 | 100 | 4 | 35.8 | 38 | 3 | 23 | ± | 2
753538 | 3.8 | 1250 | 4.75 | 60 | 7.5 | 35 | 38 | 3 | 19 | ± | 2
753538 | 3.7 | 1200 | 4.44 | 80 | 7.5 | 35 | 38 | 3 | 18 | ± | 2
793545 | 3.7 | 1800 | 6.66 | 60 | 7.8 | 39.2 | 45.7 | 4 | 20 | ± | 2
793545 | 3.7 | 1800 | 6.66 | 80 | 8 | 39.2 | 45.7 | 4 | 20 | ± | 2
793545(B) | 3.7 | 1650 | 6.105 | 80 | 7.9 | 35.5 | 45 | 4 | 18 | ± | 2
903555 | 3.7 | 2400 | 8.88 | 60 | 9 | 35.5 | 55 | 4 | 18 | ± | 2
483558 | 3.7 | 1150 | 4.255 | 60 | 4.8 | 35 | 58 | 4 | 21 | ± | 2
483558 | 3.8 | 1450 | 5.51 | 60 | 4.8 | 35.5 | 58 | 3 | 22 | ± | 2
733563 | 3.7 | 2100 | 7.77 | 60 | 7.3 | 35 | 63 | 3 | 20 | ± | 2
103565 | 3.7 | 3000 | 11.1 | 60 | 10 | 35 | 65 | 4 | 15 | ± | 2
423568 | 3.7 | 1250 | 4.625 | 60 | 4.2 | 34.8 | 68 | 3 | 24 | ± | 2
853576 | 3.7 | 2600 | 9.62 | 55 | 8.5 | 35 | 76 | 4 | 14 | ± | 2
553583 | 3.8 | 2480 | 9.424 | 60 | 5.5 | 35 | 83 | 4 | 21 | ± | 2
603583 | 3.7 | 2400 | 8.88 | 70 | 6 | 35 | 82.5 | 4 | 20 | ± | 2
8535102 | 3.7 | 4000 | 14.8 | 60 | 8.5 | 35 | 102 | 5 | 16 | ± | 2
113660 | 3.7 | 3000 | 11.1 | 60 | 11.5 | 36.5 | 60.5 | 4 | 18 | ± | 2
603682 BCY | 3.7 | 2400 | 8.88 | 60 | 5.9 | 35 | 83.5 | 4 | 18 | ± | 2
303692 | 3.7 | 1100 | 4.07 | 60 | 3 | 36 | 92 | 3 | 26 | ± | 2
543692 | 3.7 | 2400 | 8.88 | 50 | 5.4 | 36 | 92 | 4 | 22 | ± | 2
453738 | 3.8 | 800 | 3.04 | 90 | 4.5 | 37 | 38 | 3 | 25 | ± | 2
623743 | 3.7 | 1200 | 4.44 | 60 | 6.2 | 37 | 43 | 3 | 22 | ± | 2
553740 CY | 3.7 | 1000 | 3.7 | 60 | 5.55 | 37 | 43.5 | 4 | 20 | ± | 2
553740 BCY | 3.7 | 800 | 2.96 | 60 | 5.5 | 37 | 40 | 4 | 20 | ± | 2
183756 HAY | 3.8 | 300 | 1.14 | 140 | 1.8 | 36 | 57 | 2 | 24 | ± | 2
473756 | 3.7 | 1100 | 4.07 | 50 | 4.7 | 37.5 | 56 | 4 | 20 | ± | 1.5
303759 | 3.7 | 700 | 2.59 | 60 | 2.95 | 37 | 59 | 3 | 21 | ± | 2
503759 | 3.7 | 1200 | 4.44 | 60 | 4.9 | 37.5 | 59 | 4 | 17 | ± | 2
703759 | 3.7 | 1800 | 6.66 | 60 | 7 | 37.5 | 59 | 4 | 22 | ± | 2
753759 | 3.7 | 2000 | 7.4 | 80 | 7.5 | 37 | 59 | 4 | 22 | ± | 2
793759 | 3.7 | 2200 | 8.14 | 60 | 7.8 | 37 | 58.3 | 4 | 15 | ± | 1.5
903759 | 3.7 | 2600 | 9.62 | 60 | 9 | 37.5 | 59 | 4 | 20 | ± | 2
953875 BCY | 3.7 | 4000 | 14.8 | 70 | 9.5 | 38 | 75 | 4 | 16 | ± | 2
403877 | 3.7 | 1100 | 4.07 | 60 | 4 | 38 | 77 | 4 | 18 | ± | 2
3238127 | 3.8 | 2400 | 9.12 | 50 | 3.2 | 38 | 127.5 | 4 | 25 | ± | 2
683935 | 3.8 | 1230 | 4.674 | 80 | 6.8 | 39 | 35 | 3 | 21 | ± | 1.5
803945 BCY | 3.7 | 1500 | 5.55 | 110 | 8 | 39 | 45 | 4 | 22 | ± | 2
103952 | 3.7 | 2000 | 7.4 | 60 | 9.8 | 38.5 | 50.5 | 4 | 15 | ± | 2
113952 | 3.7 | 2900 | 10.73 | 60 | 10.5 | 39 | 52 | 4 | 20 | ± | 2
103976 | 3.7 | 3900 | 14.43 | 60 | 10 | 39 | 76 | 4 | 21 | ± | 2
503985 | 3.7 | 2200 | 8.14 | 60 | 5 | 38.7 | 82 | 4 | 18 | ± | 2
323992 | 3.7 | 1300 | 4.81 | 60 | 3.05 | 39 | 92 | 3 | 26 | ± | 2
3039100 | 3.7 | 1300 | 4.81 | 60 | 2.95 | 39 | 99 | 3 | 26 | ± | 2
354041 | 3.7 | 450 | 1.665 | 80 | 3.5 | 40 | 41 | 3 | 20 | ± | 2
624041 | 3.7 | 1000 | 3.7 | 60 | 6.2 | 39.5 | 41 | 4 | 20 | ± | 2
624041 | 3.7 | 1200 | 4.44 | 60 | 6.1 | 39.5 | 41 | 4 | 20 | ± | 1.5
934041 | 3.8 | 2000 | 7.6 | 90 | 9.3 | 40 | 41 | 4 | 21 | ± | 2
704047 CY | 3.7 | 1700 | 6.29 | 80 | 6.9 | 40 | 49 | 4 | 20 | ± | 2
954047 | 3.8 | 2400 | 9.12 | 80 | 9.5 | 40 | 47 | 4 | 21 | ± | 2
584049 | 3.7 | 1500 | 5.55 | 80 | 5.75 | 40 | 49 | 4 | 20 | ± | 1.5
114049 | 3.8 | 2900 | 11.02 | 60 | 10.8 | 40 | 49 | 4 | 20 | ± | 2
694050 | 3.7 | 1700 | 6.29 | 60 | 6.85 | 40.5 | 50 | 4 | 25 | ± | 2
804050 | 3.7 | 1820 | 6.734 | 60 | 7.9 | 40.5 | 50.5 | 4 | 22 | ± | 2
104050 CY | 3.7 | 2500 | 9.25 | 60 | 10 | 40 | 50 | 4 | 20 | ± | 2
114055 | 3.7 | 3200 | 11.84 | 40 | 11.8 | 40.5 | 56 | 4 | 21 | ± | 2
554060CY | 3.7 | 1700 | 6.29 | 60 | 5.5 | 40 | 60 | 4 | 21 | ± | 2
604060 | 3.7 | 1800 | 6.66 | 60 | 6 | 40 | 60 | 4 | 25 | ± | 2
634060 | 3.7 | 2000 | 7.4 | 60 | 6.3 | 40 | 60 | 4 | 25 | ± | 2
654060 | 3.7 | 1500 | 5.55 | 70 | 6.5 | 40 | 60.5 | 3 | 25 | ± | 2
694060 | 3.8 | 2400 | 9.12 | 45 | 6.9 | 40 | 60 | 4 | 24 | ± | 2
704060 | 3.7 | 1800 | 6.66 | 60 | 7 | 40 | 59 | 3 | 25 | ± | 2
704060 | 3.7 | 1950 | 7.215 | 45 | 7 | 40 | 60 | 4 | 24 | ± | 2
704060（C) | 3.7 | 2000 | 7.4 | 60 | 7 | 40 | 60 | 4 | 24 | ± | 2
804060 | 3.7 | 2300 | 8.51 | 50 | 8 | 40 | 59 | 3 | 25 | ± | 2
954060 | 3.7 | 2650 | 9.805 | 50 | 9.5 | 40 | 59 | 3 | 25 | ± | 2
104060 | 3.7 | 2500 | 9.25 | 60 | 10 | 40 | 60 | 3 | 18 | ± | 2
104060（009） | 3.7 | 2950 | 10.915 | 60 | 9.9 | 39.5 | 59.5 | 4 | 16 | ± | 2
624064 | 3.7 | 1800 | 6.66 | 50 | 6.18 | 39.6 | 64 | 4 | 25 | ± | 2
704072 | 3.8 | 2750 | 10.45 | 60 | 6.9 | 39.5 | 72 | 4 | 20 | ± | 2
804073 | 3.7 | 2800 | 10.36 | 60 | 7.9 | 40 | 72 | 4 | 24 | ± | 2
504077 | 3.7 | 1900 | 7.03 | 60 | 5 | 40 | 77 | 4 | 26 | ± | 2
554078 CY | 3.7 | 1950 | 7.215 | 60 | 5.5 | 40 | 78 | 4 | 24 | ± | 2
494087 | 3.7 | 2250 | 8.325 | 50 | 4.9 | 40 | 87 | 5 | 23 | ± | 2
534088 | 3.7 | 2100 | 7.77 | 50 | 5.2 | 40 | 86 | 4 | 26 | ± | 1.5
674088 AY | 3.7 | 3100 | 11.47 | 86 | 7 | 40 | 40 | 4 | 26 | ± | 2
704088 BCY | 3.7 | 3100 | 11.47 | 60 | 6.7 | 40 | 88 | 4 | 26 | ± | 2
814140 | 3.7 | 1500 | 5.55 | 60 | 8.1 | 41 | 40 | 4 | 25 | ± | 2
534169 | 3.7 | 1700 | 6.29 | 50 | 5.3 | 41 | 69 | 4 | 20 | ± | 1.5
534169 (B) | 3.7 | 1500 | 5.55 | 60 | 5.3 | 41.5 | 69 | 4 | 20 | ± | 1.5
634169 ABY | 3.7 | 2000 | 7.4 | 60 | 6.2 | 41 | 69 | 4 | 28 | ± | 1.5
754169 | 3.7 | 2950 | 10.915 | 60 | 7.5 | 41 | 68.5 | 4 | 23 | ± | 1.5
614170 | 3.7 | 2000 | 7.4 | 60 | 6.3 | 40.5 | 70 | 4 | 20 | ± | 2
734241 | 3.8 | 1780 | 6.764 | 80 | 7.25 | 42.8 | 41.5 | 4 | 25 | ± | 2
904241 | 3.7 | 1330 | 4.921 | 90 | 9 | 42 | 41 | 4 | 25 | ± | 2
704244 | 3.7 | 1700 | 6.29 | 60 | 7 | 43 | 44.5 | 3 | 27 | ± | 2
704264 | 3.7 | 1400 | 5.18 | 60 | 6.8 | 41.8 | 64 | 5 | 20 | ± | 2
534299 | 3.8 | 3200 | 12.16 | 60 | 5.35 | 41.8 | 99 | 4 | 28 | ± | 2
734342 | 3.8 | 1800 | 6.84 | 60 | 7.3 | 42.8 | 41.5 | 4 | 25 | ± | 2
744348 | 3.8 | 2150 | 8.17 | 60 | 7.4 | 43 | 48 | 4 | 24 | ± | 2
404355 | 3.7 | 1100 | 4.07 | 60 | 4 | 43 | 55.5 | 4 | 30 | ± | 2
404355（B） | 3.7 | 900 | 3.33 | 60 | 4 | 43.5 | 56 | 4 | 30 | ± | 2
404355(LS) | 3.7 | 1100 | 4.07 | 60 | 4 | 43 | 55.5 | 4 | 24 | ± | 2
604356 | 3.7 | 1800 | 6.66 | 60 | 6 | 42.5 | 56 | 3 | 30 | ± | 2
624356 | 3.7 | 1800 | 6.66 | 60 | 6.1 | 43 | 56 | 4 | 30 | ± | 2
914356 | 3.7 | 2800 | 10.36 | 60 | 9.05 | 43 | 56 | 4 | 20 | ± | 2
264361 | 3.7 | 750 | 2.775 | 80 | 2.6 | 43.2 | 61 | 3 | 28 | ± | 2
554361 CY | 3.7 | 1450 | 5.365 | 60 | 5.5 | 43.5 | 61 | 3 | 27 | ± | 2
704361 | 3.7 | 2300 | 8.51 | 60 | 6.9 | 43 | 61 | 4 | 27.5 | ± | 2
754361 | 3.7 | 2500 | 9.25 | 60 | 7.5 | 43.5 | 61 | 4 | 26 | ± | 2
824364 | 3.7 | 2750 | 10.175 | 50 | 8.2 | 43 | 64 | 5 | 29 | ± | 2
554365 | 3.7 | 1800 | 6.66 | 50 | 5.5 | 43 | 65 | 4 | 28 | ± | 2
644365 | 3.7 | 2300 | 8.51 | 60 | 6.4 | 43 | 65 | 4 | 27 | ± | 2
724365 | 3.7 | 2200 | 8.14 | 60 | 7.2 | 43 | 65 | 3 | 28 | ± | 2
954365 | 3.7 | 3400 | 12.58 | 60 | 9.5 | 43 | 65 | 4 | 20 | ± | 2
104365 | 3.7 | 3600 | 13.32 | 60 | 10 | 43 | 65 | 4 | 20 | ± | 2
304367 | 3.85 | 1200 | 4.62 | 80 | 3 | 43 | 67 | 3 | 28 | ± | 2
844374 | 3.7 | 3000 | 11.1 | 50 | 8.4 | 43 | 74 | 4 | 26 | ± | 2
524384 | 3.7 | 2000 | 7.4 | 60 | 5.2 | 43 | 84 | 4 | 26 | ± | 2
294392 | 3.7 | 1100 | 4.07 | 60 | 2.8 | 43 | 92 | 3 | 26 | ± | 2
294392 | 3.7 | 1300 | 4.81 | 60 | 2.9 | 43 | 92 | 3 | 26 | ± | 2
6543125 | 3.7 | 4500 | 16.65 | 40 | 6.4 | 43 | 125 | 4 | 26 | ± | 2
554451BCY | 3.7 | 1500 | 5.55 | 80 | 5.5 | 44 | 51 | 4 | 26 | ± | 2
774468 | 3.7 | 2900 | 10.73 | 60 | 7.7 | 45.5 | 68 | 4 | 28 | ± | 2
104468 | 3.7 | 4200 | 15.54 | 50 | 10 | 44 | 68 | 5 | 20 | ± | 2
554476 HAY | 3.8 | 2450 | 9.31 | 60 | 5.4 | 43.5 | 76 | 4 | 26.5 | ± | 1.5
604491 | 3.7 | 2700 | 9.99 | 60 | 6 | 44 | 91 | 4 | 26 | ± | 2
694497 | 3.7 | 3700 | 13.69 | 60 | 6.9 | 44 | 97 | 5 | 24 | ± | 2
494543 | 3.7 | 1000 | 3.7 | 80 | 5 | 45 | 43 | 3 | 29 | ± | 2
264545 | 3.8 | 500 | 1.9 | 80 | 2.6 | 46 | 43.5 | 3 | 35 | ± | 2
504545 CY | 3.7 | 1000 | 3.7 | 80 | 4.9 | 45 | 43 | 3 | 29 | ± | 2
504545 3C-BCY | 3.7 | 1000 | 3.7 | 80 | 5 | 45 | 43 | 3 | 28 | ± | 2
704545 HAY | 3.8 | 1970 | 7.486 | 60 | 7 | 45 | 45 | 4 | 24 | ± | 2
404547 | 3.7 | 1100 | 4.07 | 60 | 4 | 45 | 47 | 3 | 33 | ± | 2
744547 | 3.7 | 1950 | 7.215 | 60 | 7.4 | 45 | 48 | 4 | 24 | ± | 2
754547 | 3.7 | 1750 | 6.475 | 50 | 7.5 | 45 | 47 | 4 | 29 | ± | 2
114547 | 3.7 | 2920 | 10.804 | 60 | 10.45 | 45 | 47 | 4 | 20 | ± | 2
114545 | 3.8 | 3100 | 11.78 | 60 | 10.65 | 45.5 | 45.5 | 4 | 18 | ± | 2
764555 | 3.85 | 3000 | 11.55 | 60 | 7.6 | 45 | 55 | 4 | 23 | ± | 2
094648 AY | 3.7 | 85 | 0.3145 | 150 | 1 | 45.5 | 44.5 | 2 | 32 | ± | 2
754650 | 3.8 | 2350 | 8.93 | 60 | 7.4 | 46 | 50 | 4 | 30 | ± | 2
114650 | 3.7 | 3400 | 12.58 | 60 | 11 | 46 | 50 | 4 | 26 | ± | 2
414661 | 3.7 | 1300 | 4.81 | 70 | 4.1 | 46 | 61 | 3 | 32 | ± | 2
784666 | 3.7 | 2800 | 10.36 | 60 | 8.4 | 46 | 66 | 4 | 29 | ± | 2
104744 | 3.85 | 3500 | 13.475 | 60 | 10 | 47 | 44 | 5 | 29 | ± | 2
114762 HAY | 3.85 | 5000 | 19.25 | 60 | 10.7 | 46.5 | 62 | 5 | 23 | ± | 2
484763 | 3.7 | 1950 | 7.215 | 55 | 4.8 | 47 | 63 | 3 | 34 | ± | 2
564763 | 3.7 | 2000 | 7.4 | 60 | 5.5 | 47 | 63 | 4 | 30 | ± | 2
884763 | 3.8 | 4000 | 15.2 | 60 | 8.8 | 47 | 63 | 5 | 29 | ± | 2
354768 | 3.7 | 1400 | 5.18 | 60 | 3.4 | 46.8 | 68 | 4 | 34 | ± | 2
674790 | 3.7 | 4000 | 14.8 | 60 | 6.7 | 47 | 90 | 5 | 31 | ± | 2
904853 HAY | 3.8 | 3000 | 11.4 | 60 | 9 | 48 | 53 | 5 | 28 | ± | 2
904853 CY | 3.7 | 3000 | 11.1 | 60 | 9 | 48 | 53 | 4 | 26 | ± | 2
914853 | 3.7 | 3000 | 11.1 | 60 | 9.1 | 48 | 53 | 4 | 28 | ± | 2
114860 HAY | 3.8 | 4600 | 17.48 | 65 | 11 | 48 | 60 | 5 | 27 | ± | 2
114860 HAY | 3.8 | 5000 | 19 | 60 | 10.9 | 48 | 60 | 5 | 20 | ± | 2
384867 | 3.8 | 1750 | 6.65 | 60 | 3.75 | 48 | 67 | 4 | 35 | ± | 2
104867 | 3.8 | 4600 | 17.48 | 60 | 10.5 | 48 | 67 | 5 | 27 | ± | 2
424870 BCY | 3.7 | 1800 | 6.66 | 70 | 4.2 | 48 | 70 | 3 | 32 | ± | 2
754877 | 3.7 | 4000 | 14.8 | 60 | 7.5 | 48.2 | 77 | 4 | 20 | ± | 2
334890 | 3.7 | 1900 | 7.03 | 60 | 3.3 | 48 | 90 | 4 | 34 | ± | 2
3248117 | 3.7 | 1900 | 7.03 | 60 | 3.2 | 48 | 116 | 3 | 26 | ± | 2
3248117CY | 3.7 | 1900 | 7.03 | 60 | 3.2 | 48 | 116 | 5 | 34 | ± | 2
684963 | 3.8 | 3200 | 12.16 | 45 | 6.8 | 49 | 63 | 4 | 30 | ± | 2
434971RHV | 3.85 | 2500 | 9.625 | 80 | 4.2 | 49 | 71 | 5 | 27 | ± | 2
504975 | 3.7 | 2000 | 7.4 | 40 | 5 | 49 | 75 | 3 | 28 | ± | 2
504975-2 | 3.7 | 2500 | 9.25 | 40 | 5 | 49 | 75 | 4 | 29 | ± | 2
604975 | 3.7 | 3000 | 11.1 | 60 | 6 | 49 | 75 | 4 | 26 | ± | 2
7449108 | 3.8 | 6000 | 22.8 | 60 | 7.4 | 49 | 108 | 5 | 20 | ± | 2
7649108CY | 3.7 | 5500 | 20.35 | 60 | 7.7 | 49 | 108 | 5 | 32 | ± | 2
375050 | 3.7 | 1000 | 3.7 | 100 | 3.8 | 49.6 | 50.5 | 3 | 30 | ± | 2
705050 BCY | 3.7 | 2100 | 7.77 | 80 | 7 | 50 | 50 | 4 | 32 | ± | 2
755050 | 3.8 | 2450 | 9.31 | 90 | 7.4 | 49.8 | 50 | 4 | 32 | ± | 2
755050 | 3.7 | 2250 | 8.325 | 80 | 7.5 | 50 | 50 | 4 | 30 | ± | 2
105050 CY | 3.7 | 3000 | 11.1 | 50 | 9.9 | 49.8 | 50 | 4 | 32 | ± | 2
555058 | 3.7 | 1800 | 6.66 | 60 | 5.5 | 50.5 | 58 | 3 | 28 | ± | 2
105058 | 3.7 | 3800 | 14.06 | 60 | 9.9 | 50.5 | 58 | 5 | 30 | ± | 2
305060 | 3.7 | 1000 | 3.7 | 60 | 3 | 50.5 | 58.5 | 3 | 36 | ± | 2
605060 | 3.7 | 1400 | 5.18 | 60 | 5.9 | 50.3 | 58 | 4 | 25 | ± | 2
805060 | 3.7 | 2500 | 9.25 | 60 | 8 | 50.5 | 58 | 4 | 33 | ± | 2
435063 | 3.7 | 1700 | 6.29 | 60 | 4.3 | 50 | 63 | 4 | 25 | ± | 2
805064 AY | 3.7 | 3000 | 11.1 | 70 | 8 | 50 | 64 | 4 | 32 | ± | 2
505065 | 3.7 | 1800 | 6.66 | 50 | 5 | 50 | 65 | 4 | 32 | ± | 2
555068 | 3.7 | 2200 | 8.14 | 60 | 5.5 | 50 | 68 | 4 | 36 | ± | 2
605068 | 3.7 | 2000 | 7.4 | 60 | 5.9 | 50 | 65 | 4 | 36 | ± | 2
805068 | 3.7 | 3000 | 11.1 | 50 | 8 | 50 | 65 | 4 | 29 | ± | 2
105068 | 3.7 | 4300 | 15.91 | 60 | 9.5 | 50 | 68 | 5 | 25 | ± | 2
595080 | 3.7 | 2950 | 10.915 | 60 | 5.9 | 50 | 80 | 4 | 34 | ± | 2
625080 | 3.7 | 3900 | 14.43 | 50 | 6.2 | 51 | 80.5 | 4 | 34 | ± | 2
805080 | 3.7 | 4000 | 14.8 | 40 | 8 | 50 | 80 | 4 | 31 | ± | 2
805080（236） | 3.7 | 4000 | 14.8 | 60 | 8 | 50 | 80 | 4 | 35 | ± | 2
855080 | 3.7 | 4250 | 15.725 | 70 | 8.5 | 50 | 80.5 | 5 | 32 | ± | 2
505097 | 3.7 | 3000 | 11.1 | 40 | 5 | 50 | 97.5 | 4 | 32 | ± | 2
505097 BCY | 3.7 | 3000 | 11.1 | 40 | 5 | 50 | 97 | 4 | 32 | ± | 2
555097 | 3.7 | 3050 | 11.285 | 60 | 5.5 | 50 | 97.5 | 4 | 36 | ± | 2
645097（B) | 3.8 | 4800 | 18.24 | 60 | 6.4 | 50 | 97.5 | 5 | 33 | ± | 2
645097 ACY | 3.7 | 4000 | 14.8 | 40 | 6.4 | 50 | 97 | 4 | 36 | ± | 2
105097 BY | 3.7 | 5300 | 19.61 | 50 | 9.8 | 49.7 | 97 | 5 | 30 | ± | 2
625175 | 3.7 | 3000 | 11.1 | 60 | 6.2 | 51 | 75 | 4 | 28 | ± | 1.5
645196 | 3.8 | 4800 | 18.24 | 60 | 6.4 | 51.5 | 96.5 | 4 | 35 | ± | 2
645255 | 3.7 | 2000 | 7.4 | 60 | 6.4 | 52.5 | 55 | 4 | 19 | ± | 1.5
805255 | 3.8 | 3000 | 11.4 | 40 | 8 | 52.5 | 85 | 4 | 31 | ± | 2
885268 | 3.7 | 4000 | 14.8 | 50 | 8.8 | 52 | 68 | 5 | 29 | ± | 2
345272 | 3.8 | 1800 | 6.84 | 60 | 3.4 | 51.5 | 72 | 4 | 34 | ± | 2
505276 | 3.7 | 2200 | 8.14 | 60 | 5 | 52 | 76 | 3 | 30 | ± | 2
405279 | 3.8 | 2550 | 9.69 | 60 | 4.1 | 52 | 79 | 4 | 37 | ± | 2
585289 | 3.7 | 3300 | 12.21 | 50 | 6.1 | 52.5 | 89 | 5 | 17 | ± | 2
645298 | 3.8 | 4900 | 18.62 | 60 | 6.4 | 52 | 98 | 5 | 36 | ± | 2
805361 | 3.7 | 3200 | 11.84 | 60 | 8 | 53 | 61 | 4 | 37 | ± | 2
375479 | 3.8 | 2340 | 8.892 | 60 | 3.7 | 54 | 79 | 4 | 38 | ± | 2
375479 | 3.8 | 2150 | 8.17 | 60 | 3.7 | 54 | 79 | 4 | 38 | ± | 2
375481 | 3.8 | 2400 | 9.12 | 60 | 3.75 | 54.5 | 81 | 4 | 38 | ± | 2
805562 | 3.8 | 4050 | 15.39 | 60 | 8 | 55 | 62 | 5 | 34 | ± | 2
315572 | 3.7 | 1600 | 5.92 | 60 | 3 | 55 | 72 | 4 | 41 | ± | 2
105572 | 3.8 | 6000 | 22.8 | 60 | 10 | 55 | 72 | 4 | 36 | ± | 2
355579 | 3.7 | 2200 | 8.14 | 60 | 3.5 | 55 | 79 | 4 | 34 | ± | 2
355579 | 3.7 | 2000 | 7.4 | 60 | 3.55 | 55.4 | 77.5 | 4 | 43 | ± | 2
355579 AY | 3.7 | 2400 | 8.88 | 60 | 3.55 | 55.5 | 77.5 | 4 | 43 | ± | 2
355579(B) | 3.7 | 2000 | 7.4 | 60 | 3.55 | 55.5 | 77.5 | 4 | 43 | ± | 2
905579 | 3.7 | 5200 | 19.24 | 60 | 8.9 | 55.5 | 79 | 6 | 34 | ± | 2
255588 | 3.7 | 1400 | 5.18 | 60 | 2.5 | 55 | 88 | 4 | 38 | ± | 2
665590 | 3.7 | 4600 | 17.02 | 60 | 6.6 | 54.8 | 90.5 | 5 | 37 | ± | 2
805590 | 3.7 | 5000 | 18.5 | 40 | 8 | 55 | 90 | 5 | 29 | ± | 2
115657 | 3.8 | 5200 | 19.76 | 60 | 10.7 | 56 | 57 | 5 | 28 | ± | 2
385673 | 3.8 | 2400 | 9.12 | 40 | 3.8 | 56 | 73 | 3 | 39 | ± | 2
395680CY | 3.7 | 2400 | 8.88 | 40 | 3.9 | 56 | 81 | 4 | 38 | ± | 2
355690 | 3.8 | 2750 | 10.45 | 60 | 3.55 | 56 | 89.5 | 4 | 43 | ± | 2
355690(B) | 3.7 | 2400 | 8.88 | 60 | 3.5 | 56 | 89.5 | 4 | 43 | ± | 2
385690 | 3.7 | 2350 | 8.695 | 60 | 3.8 | 56 | 90 | 4 | 41 | ± | 2
3656105 | 3.7 | 2700 | 9.99 | 60 | 3.6 | 57 | 105 | 4 | 42 | ± | 2
4756105 | 3.7 | 3900 | 14.43 | 50 | 4.9 | 56.3 | 103 | 4 | 35 | ± | 2
4756105（B) | 3.7 | 3700 | 13.69 | 40 | 4.65 | 56.5 | 103 | 4 | 35 | ± | 2
395774 | 3.8 | 2500 | 9.5 | 60 | 3.9 | 57 | 74 | 4 | 41 | ± | 2
395784 | 3.8 | 2850 | 10.83 | 60 | 3.9 | 57 | 84 | 4 | 41 | ± | 2
355787 | 3.8 | 2500 | 9.5 | 60 | 3.4 | 57 | 87 | 4 | 32.5 | ± | 2
4657114 | 3.7 | 4000 | 14.8 | 60 | 4.5 | 57.5 | 114 | 5 | 42 | ± | 2
5457115 | 3.7 | 5000 | 18.5 | 80 | 5.4 | 57 | 116 | 5 | 30 | ± | 2
365878 | 3.8 | 2500 | 9.5 | 60 | 3.65 | 57.5 | 77.5 | 4 | 39 | ± | 1.5
385878 | 3.8 | 2550 | 9.69 | 60 | 3.75 | 58 | 78 | 4 | 41 | ± | 2
455878 | 3.8 | 3000 | 11.4 | 60 | 4.5 | 58 | 78 | 4 | 41 | ± | 2
705878BCY | 3.7 | 4000 | 14.8 | 60 | 6.9 | 58 | 78 | 4 | 39 | ± | 2
335880 | 3.8 | 2500 | 9.5 | 60 | 3.4 | 58 | 79.5 | 4 | 42 | ± | 2
505880 | 3.7 | 3000 | 11.1 | 60 | 5 | 58 | 80.3 | 4 | 38 | ± | 2
525890 | 3.7 | 3900 | 14.43 | 50 | 5.4 | 58 | 90 | 5 | 43 | ± | 2
7458107 | 3.8 | 7000 | 26.6 | 50 | 7.4 | 58.5 | 107 | 5 | 39 | ± | 2
8758107 | 3.7 | 6000 | 22.2 | 60 | 8.7 | 58.7 | 107 | 5 | 38 | ± | 2
295968 | 3.7 | 1500 | 5.55 | 45 | 2.8 | 59 | 68 | 4 | 30 | ± | 1.5
105971 | 3.7 | 6000 | 22.2 | 60 | 10 | 59 | 71.5 | 6 | 38 | ± | 2
365973 | 3.8 | 2000 | 7.6 | 50 | 3.6 | 59 | 72 | 4 | 41 | ± | 1.5
705977 AY | 3.7 | 5500 | 20.35 | 60 | 7 | 59.5 | 77 | 5 | 40 | ± | 2
4059100 | 3.8 | 3650 | 13.87 | 50 | 4.05 | 59 | 100 | 4 | 38 | ± | 2
4059100(179) | 3.8 | 3600 | 13.68 | 60 | 4.05 | 59.5 | 100 | 4 | 38 | ± | 2
2859137 | 3.7 | 3000 | 11.1 | 40 | 2.8 | 59.7 | 137 | 5 | 30 | ± | 2
506060 | 3.7 | 2100 | 7.77 | 45 | 5 | 60 | 60 | 4 | 41 | ± | 2
846060 | 3.8 | 4700 | 17.86 | 80 | 8.45 | 60 | 60 | 5 | 33 | ± | 2
616064 | 3.7 | 2400 | 8.88 | 60 | 6 | 60 | 64 | 4 | 41 | ± | 2
826064 | 3.8 | 4500 | 17.1 | 50 | 8.15 | 60 | 64 | 5 | 41 | ± | 2
106064 | 3.7 | 5000 | 18.5 | 60 | 9.9 | 60 | 64 | 5 | 40 | ± | 2
456068 | 3.8 | 2670 | 10.146 | 60 | 4.5 | 60 | 66 | 4 | 41 | ± | 2
806080 | 3.7 | 5000 | 18.5 | 40 | 8 | 60.5 | 80 | 5 | 38 | ± | 2
326090 | 3.7 | 1600 | 5.92 | 40 | 3.2 | 60 | 90 | 3 | 37 | ± | 2
506090 | 3.7 | 3000 | 11.1 | 40 | 5 | 60 | 90 | 4 | 36 | ± | 2
556090 | 3.7 | 3500 | 12.95 | 45 | 5.5 | 60 | 90 | 4 | 36 | ± | 2
606090 | 3.7 | 4000 | 14.8 | 60 | 5.7 | 60 | 90 | 4 | 38 | ± | 2
626090 | 3.7 | 4000 | 14.8 | 60 | 6.2 | 60 | 90.5 | 4 | 30 | ± | 1.5
106090 | 3.7 | 8000 | 29.6 | 65 | 10.3 | 60 | 90 | 6 | 41 | ± | 2
106090（B) | 3.7 | 7500 | 27.75 | 70 | 10.3 | 60 | 91 | 6 | 40 | ± | 2
366091 | 3.7 | 2750 | 10.175 | 60 | 3.6 | 59.8 | 89.5 | 4 | 42 | ± | 2
3060105 | 3.7 | 2000 | 7.4 | 40 | 3 | 60 | 102.5 | 4 | 39 | ± | 2
5060110 | 3.7 | 4000 | 14.8 | 60 | 4.7 | 60 | 106 | 4 | 35 | ± | 2
3460124 | 3.7 | 3050 | 11.285 | 60 | 3.4 | 60 | 124 | 4 | 36 | ± | 2
2560140 | 3.7 | 2700 | 9.99 | 60 | 2.45 | 60.5 | 140 | 4 | 30 | ± | 2
306272 | 3.8 | 1900 | 7.22 | 60 | 3 | 62 | 72 | 4 | 40 | ± | 2
346275 | 3.7 | 1800 | 6.66 | 60 | 3.4 | 62.5 | 75 | 3 | 35 | ± | 1.5
686275 | 3.7 | 4000 | 14.8 | 60 | 6.8 | 62 | 75 | 5 | 35 | ± | 2
706275 | 3.8 | 5000 | 19 | 60 | 7 | 62 | 75 | 5 | 35 | ± | 2
476280 | 3.85 | 4000 | 15.4 | 50 | 4.6 | 62 | 80 | 5 | 18 | ± | 2
4562110 | 3.7 | 4000 | 14.8 | 60 | 4.5 | 62 | 110 | 4 | 43 | ± | 2
276373 | 3.7 | 1750 | 6.475 | 60 | 2.65 | 63 | 74 | 4 | 46 | ± | 2
786379 | 3.8 | 6200 | 23.56 | 60 | 7.78 | 62.8 | 79 | 6 | 35 | ± | 2
606382 CY | 3.7 | 4000 | 14.8 | 60 | 5.9 | 63 | 82 | 4 | 44 | ± | 2
956382 ACY | 3.7 | 6000 | 22.2 | 60 | 9.5 | 63 | 82 | 5 | 38 | ± | 2
5363103 | 3.8 | 5400 | 20.52 | 45 | 5.25 | 63 | 103 | 5 | 43 | ± | 2
506490 | 3.7 | 3150 | 11.655 | 60 | 5 | 64 | 90 | 5 | 20 | ± | 2
726490 | 3.8 | 6000 | 22.8 | 60 | 7.2 | 64 | 90 | 5 | 45 | ± | 2
386496 | 3.8 | 3700 | 14.06 | 60 | 3.85 | 64 | 95 | 4 | 43 | ± | 2
2764137 | 3.8 | 3500 | 13.3 | 60 | 2.7 | 64 | 137 | 5 | 41 | ± | 2
2964137 | 3.8 | 3750 | 14.25 | 60 | 2.9 | 64.5 | 137 | 5 | 41 | ± | 2
4864185 | 3.7 | 7700 | 28.49 | 60 | 4.8 | 64.3 | 172 | 5 | 40 | ± | 2
256567 | 3.8 | 1400 | 5.32 | 60 | 2.5 | 65 | 66 | 3 | 42 | ± | 1
886570 BY | 3.7 | 4000 | 14.8 | 60 | 8.8 | 65 | 70 | 4 | 42 | ± | 1
366586 | 3.8 | 3000 | 11.4 | 60 | 3.55 | 65 | 86 | 4 | 40 | ± | 1
406586 | 3.7 | 2500 | 9.25 | 60 | 4 | 65 | 86 | 4 | 40 | ± | 1
406595 | 3.7 | 3100 | 11.47 | 60 | 4 | 65 | 95.5 | 4 | 38.5 | ± | 2
5565110 BCY | 3.7 | 5000 | 18.5 | 60 | 5.25 | 65.2 | 109 | 5 | 34 | ± | 2
5565134 | 3.2 | 3900 | 12.48 | 50 | 5.62 | 65 | 134.5 | 5 | 30 | ± | 1.5
426652 AY | 3.7 | 1950 | 7.215 | 60 | 4.15 | 66 | 52.5 | 4 | 42 | ± | 2
606697 | 3.7 | 5200 | 19.24 | 60 | 6 | 65.5 | 97.5 | 4 | 43 | ± | 2
2566103 | 3.7 | 2000 | 7.4 | 60 | 2.5 | 66 | 103 | 4 | 31 | ± | 2
4566103 | 3.7 | 3500 | 12.95 | 60 | 4.5 | 66 | 103 | 5 | 41 | ± | 2
3466107 | 3.8 | 3650 | 13.87 | 60 | 3.4 | 66 | 107 | 4 | 32.5 | ± | 2
4166125 | 3.7 | 4700 | 17.39 | 60 | 4.1 | 66 | 125 | 4 | 22 | ± | 2
5066125 AY | 3.7 | 5400 | 19.98 | 60 | 5 | 66 | 125 | 5 | 32 | ± | 2
5066125 BCY | 3.7 | 5400 | 19.98 | 60 | 5 | 66 | 125 | 5 | 34 | ± | 2
2666148 | 3.8 | 3700 | 14.06 | 50 | 2.6 | 66.5 | 148 | 4 | 41 | ± | 2
506761 CY | 3.7 | 2450 | 9.065 | 60 | 4.75 | 67 | 61 | 4 | 40 | ± | 2
4867114 | 3.7 | 5000 | 18.5 | 40 | 4.85 | 68.2 | 114 | 5 | 42 | ± | 2
2767134 | 3.8 | 3450 | 13.11 | 60 | 2.7 | 67.7 | 134 | 4 | 41 | ± | 2
526863 | 3.7 | 3400 | 12.58 | 60 | 5.1 | 68.5 | 63 | 4 | 40 | ± | 2
2668143 | 3.7 | 2900 | 10.73 | 60 | 2.6 | 68 | 143 | 4 | 41 | ± | 2
2668143(003) | 3.7 | 2900 | 10.73 | 60 | 2.6 | 68 | 143 | 4 | 41 | ± | 2
106979 | 3.7 | 7800 | 28.86 | 70 | 10 | 69.5 | 79.5 | 6 | 38 | ± | 2
557068 | 3.7 | 3250 | 12.025 | 60 | 5.4 | 69.5 | 68 | 4 | 40 | ± | 2
357085 | 3.7 | 2400 | 8.88 | 40 | 3.5 | 70 | 85 | 4 | 43 | ± | 2
607088 | 3.8 | 5000 | 19 | 60 | 5.8 | 70 | 88 | 5 | 53 | ± | 2
317090 | 3.7 | 1800 | 6.66 | 60 | 3.1 | 70.5 | 90 | 4 | 43 | ± | 2
327090 | 3.7 | 2200 | 8.14 | 40 | 3.2 | 70.5 | 90 | 4 | 43 | ± | 2
357090 | 3.7 | 2400 | 8.88 | 40 | 3.8 | 70 | 90 | 4 | 43 | ± | 2
377090 | 3.7 | 2800 | 10.36 | 40 | 3.7 | 70 | 90 | 4 | 43 | ± | 2
607090 | 3.7 | 5000 | 18.5 | 60 | 6 | 70 | 90 | 5 | 43 | ± | 2
287095 | 3.7 | 2200 | 8.14 | 60 | 2.8 | 70.5 | 90 | 4 | 43 | ± | 2
287095（B） | 3.7 | 2500 | 9.25 | 60 | 2.9 | 70.5 | 95 | 4 | 43 | ± | 2
307095 | 3.7 | 2600 | 9.62 | 40 | 3 | 70 | 94.5 | 4 | 43 | ± | 2
327095 | 3.7 | 2600 | 9.62 | 40 | 3.15 | 70.5 | 95.8 | 4 | 43 | ± | 2
327095(H)高温 | 3.7 | 2600 | 9.62 | 40 | 3.15 | 70.5 | 95.8 | 4 | 43 | ± | 2
337095 | 3.7 | 2800 | 10.36 | 40 | 3.3 | 70.5 | 95 | 4 | 41 | ± | 2
357095 | 3.7 | 2600 | 9.62 | 40 | 3.5 | 70 | 94.5 | 4 | 43 | ± | 2
357095 | 3.7 | 2800 | 10.36 | 40 | 3.5 | 70 | 94.5 | 4 | 43 | ± | 2
527095 | 3.7 | 4300 | 15.91 | 50 | 5.15 | 70.5 | 95 | 5 | 41 | ± | 2
707095 | 3.7 | 6500 | 24.05 | 60 | 7.2 | 70 | 95 | 5 | 42 | ± | 2
2870100 | 3.7 | 2200 | 8.14 | 40 | 2.8 | 70.5 | 100 | 4 | 43 | ± | 2
3770100 | 3.7 | 3000 | 11.1 | 40 | 3.7 | 70 | 99 | 4 | 43 | ± | 2
2870105 | 3.7 | 2550 | 9.435 | 40 | 2.75 | 70.5 | 105.8 | 4 | 43 | ± | 2
2870105 | 3.7 | 2400 | 8.88 | 40 | 2.75 | 70.5 | 105 | 4 | 43 | ± | 2
3070105 | 3.7 | 2500 | 9.25 | 40 | 2.9 | 70 | 105 | 4 | 43 | ± | 2
3970127 | 3.7 | 5000 | 18.5 | 60 | 3.9 | 69.7 | 127 | 6 | 41 | ± | 2
3370136 | 3.7 | 3500 | 12.95 | 60 | 3.3 | 70 | 136 | 5 | 41 | ± | 2
2870140 | 3.8 | 3950 | 15.01 | 60 | 2.8 | 69.7 | 140 | 4 | 41 | ± | 2
3970143 | 3.7 | 4950 | 18.315 | 40 | 3.9 | 70 | 143 | 5 | 43 | ± | 2
617177 | 3.8 | 4900 | 18.62 | 50 | 6.1 | 71.5 | 76.5 | 3 | 43 | ± | 2
4373125 | 3.7 | 5000 | 18.5 | 40 | 4.3 | 73 | 125 | 5 | 37 | ± | 2
287498 HAY | 3.85 | 3000 | 11.55 | 40 | 2.8 | 74 | 98 | 4 | 40 | ± | 2
2974125 HAY | 3.8 | 3700 | 14.06 | 70 | 2.9 | 74 | 125 | 4 | 38 | ± | 2
3878107 | 3.7 | 3500 | 12.95 | 60 | 3.8 | 78 | 107 | 5 | 41 | ± | 2
628080 | 3.7 | 4500 | 16.65 | 60 | 6.2 | 80 | 79 | 4 | 38 | ± | 2
3580115 | 3.7 | 4000 | 14.8 | 60 | 3.4 | 80 | 115 | 5 | 44 | ± | 2
308293 | 3.7 | 3000 | 11.1 | 60 | 3 | 82 | 93 | 5 | 35 | ± | 2
328293 | 3.7 | 3000 | 11.1 | 60 | 3.2 | 82.5 | 93 | 5 | 43 | ± | 2
348293 | 3.7 | 3500 | 12.95 | 60 | 3.4 | 82.5 | 93 | 5 | 36 | ± | 2
288298 | 3.7 | 2500 | 9.25 | 60 | 2.8 | 82 | 98 | 4 | 43 | ± | 2
288298(003) | 3.7 | 2500 | 9.25 | 60 | 2.8 | 82 | 98 | 4 | 43 | ± | 2
438298 | 3.7 | 4000 | 14.8 | 60 | 4.3 | 82 | 98 | 4 | 43 | ± | 2
3383116 | 3.7 | 3500 | 12.95 | 60 | 3.3 | 83 | 116 | 5 | 41 | ± | 2
3585105 | 3.7 | 4000 | 14.8 | 60 | 3.25 | 86 | 105 | 5 | 43 | ± | 2
3085150 | 3.7 | 4900 | 18.13 | 40 | 2.9 | 85.5 | 148 | 4 | 43 | ± | 2
2688143 | 3.8 | 4800 | 18.24 | 60 | 2.6 | 88.5 | 143 | 5 | 40 | ± | 2
438984 | 3.7 | 4250 | 15.725 | 40 | 4.3 | 89 | 84 | 5 | 43 | ± | 2
378984 | 3.7 | 3400 | 12.58 | 40 | 3.7 | 89 | 84 | 5 | 43 | ± | 2
339093 | 3.7 | 3500 | 12.95 | 50 | 3.2 | 90 | 93 | 5 | 48 | ± | 2
299097 | 3.7 | 3500 | 12.95 | 80 | 2.9 | 90 | 97.5 | 4 | 43 | ± | 2
339097 | 3.7 | 4000 | 14.8 | 50 | 3.25 | 91 | 97 | 4 | 43 | ± | 2
409097 | 3.7 | 4500 | 16.65 | 80 | 3.9 | 90 | 97 | 4 | 43 | ± | 2
469097 | 3.7 | 5500 | 20.35 | 60 | 4.6 | 90 | 97.5 | 5 | 43 | ± | 2
3090135 | 3.7 | 4000 | 14.8 | 40 | 2.9 | 90.5 | 135 | 4 | 43 | ± | 2
3290135 | 3.7 | 5100 | 18.87 | 40 | 3.2 | 90 | 134.8 | 5 | 43 | ± | 2
319391 | 3.8 | 3650 | 13.87 | 60 | 3.1 | 93 | 90 | 5 | 41 | ± | 2
349398 | 3.7 | 4000 | 14.8 | 60 | 3.4 | 93 | 98 | 5 | 42 | ± | 2
3095150 | 3.7 | 5000 | 18.5 | 60 | 3 | 95 | 150 | 5 | 41 | ± | 2
459893 | 3.7 | 6000 | 22.2 | 40 | 4.4 | 98.5 | 93 | 5 | 42 | ± | 2
4698122 | 3.7 | 7400 | 27.38 | 50 | 4.6 | 98 | 122 | 5 | 55 | ± | 1.5
28100100 | 3.7 | 3500 | 12.95 | 60 | 2.8 | 100 | 100 | 4 | 43 | ± | 2
30100100 | 3.7 | 4000 | 14.8 | 40 | 3 | 100 | 99 | 5 | 43 | ± | 2
26100110 | 3.7 | 3500 | 12.95 | 40 | 2.6 | 100.5 | 101 | 5 | 43 | ± | 2
26100155 | 3.7 | 4500 | 16.65 | 40 | 2.6 | 106 | 153 | 5 | 43 | ± | 2
26100155 | 3.7 | 5400 | 19.98 | 40 | 2.7 | 106.5 | 153 | 5 | 43 | ± | 2
28100155 | 3.7 | 5500 | 20.35 | 40 | 2.8 | 100 | 155 | 5 | 43 | ± | 2
30100160(B) | 3.7 | 5500 | 20.35 | 40 | 3 | 100.5 | 160.5 | 5 | 43 | ± | 2
30100160 | 3.7 | 6000 | 22.2 | 40 | 3 | 101 | 160.5 | 5 | 43 | ± | 2
30100160 | 3.7 | 5800 | 21.46 | 40 | 3 | 101 | 160.5 | 5 | 43 | ± | 2
40100160 | 3.7 | 8000 | 29.6 | 40 | 3.6 | 100 | 160 | 5 | 43 | ± | 2
2810198 | 3.8 | 4000 | 15.2 | 60 | 2.8 | 101.25 | 98 | 4 | 41 | ± | 2
3410286 | 3.8 | 4000 | 15.2 | 60 | 3.4 | 101.7 | 86 | 5 | 41 | ± | 2
40102110 | 3.7 | 6000 | 22.2 | 60 | 4 | 104.5 | 110 | 4 | 43 | ± | 2
28104160 | 3.7 | 6000 | 22.2 | 40 | 2.8 | 104 | 160 | 5 | 43 | ± | 2
30105110 | 3.7 | 4000 | 14.8 | 40 | 2.95 | 105 | 110 | 5 | 43 | ± | 2
28105113 | 3.7 | 3500 | 12.95 | 60 | 2.8 | 105 | 110 | 4 | 42 | ± | 2
30105125 | 3.7 | 5000 | 18.5 | 40 | 2.9 | 105.5 | 125 | 5 | 43 | ± | 2
30105135 | 3.8 | 6000 | 22.8 | 40 | 3 | 105 | 135 | 5 | 43 | ± | 2
30105140 | 3.7 | 6000 | 22.2 | 40 | 3 | 105.5 | 141 | 5 | 43 | ± | 2
30105140（B） | 3.7 | 4500 | 16.65 | 40 | 2.95 | 106 | 140 | 5 | 43 | ± | 2
30105140（C) | 3.7 | 5000 | 18.5 | 60 | 3 | 105 | 141 | 5 | 43 | ± | 2
35105160 | 3.7 | 6500 | 24.05 | 40 | 3.5 | 105 | 160 | 5 | 43 | ± | 2
28105166 | 3.7 | 6300 | 23.31 | 40 | 2.8 | 105 | 166 | 5 | 43 | ± | 2
3011091 | 3.8 | 4150 | 15.77 | 60 | 3 | 106 | 91 | 5 | 41 | ± | 2
43110180 | 3.7 | 10000 | 37 | 50 | 4.3 | 106 | 172 | 6 | 43 | ± | 2

## 冲壳模具明细 (hidden)
东莞市海量能源科技有限公司
冲壳模具明细
序号 | 型号 | 电芯尺寸规格 |  |  | 模坑尺寸 | 模型材料 | 投产日期 | 备注
1 | 2810198 | 101.25 | * | 98 | 99.3*93.3 | 2810198（自动）单一出一铁氟龙 99.3*93.3 | 2017-05-10
2 | 30100100 | 99.5 | * | 99 | 98*94 | 30100100（自动）单一出一铁氟龙98.0*94.0 | 2016-03-09 19:16
3 | 26100155 | 105.5 | * | 153 | 104*148 | 26100155（自动）单坑一出一铁氟龙104*148 | 2015-12-08 13:43
4 | 28100155 | 100 | * | 155 | 98.5*150 | 28100155（自动） 单一出一铁氟龙 98.5*150 | 2015-08-28 17:08
5 | 30100160 | 100 | * | 160 | 98.5*155 | 30100160 单一出一铁氟龙 98.5*155 | 2014-07-31 18:23
6 | 3410286 | 101.5 | * | 86 | 99.8*81 | 3410286（自动）单一出一铁氟龙99.8*81 | 2017-02-07
7 | 401018 | 11.5 | * | 17.5 | 10*12.5 | 401018 单一出二铁氟龙 10.0*12.5 | 2014-07-31 18:27
8 | 28104160 | 104 | * | 160 | 102.5*155 | 28104160 单一出一铁弗龙 102.5*155 | 2015-01-16 09:53
9 | 28105110 | 105 | * | 110 | 103.5*105 | 28105110 单一出一铁氟龙 103.5*105 | 2014-07-31 18:26
10 | 30105125 | 105 | * | 125 | 103.5*120 | 30105125（自动）单一出一铁氟龙103.5*120 | 2016-02-23 14:42
11 | 30105140 | 105 | * | 140 | 103.5*135 | 30105140（自动）单一出一铁氟龙103.5*135 | 2015-12-18 14:22
12 | 35105160 | 105 | * | 160 | 103.5*155 | 35105160（自动） 单一出一铁弗龙 103.5*155 | 2015-09-29 14:54 | 无此模具
13 | 28105166 | 105 | * | 166 | 103.5*161 | 28105166（自动） 单一出一铁弗龙 103.5*161 | 2015-08-04 20:41
14 | 371058 | 10.5 | * | 58 | 9*53 | 371058（自动）单一出一铁氟龙9.0*53.0 | 2015-11-11 08:27
15 | 43110180 | 105 | * | 171 | 103.5*166 | 43110180（自动） 单坑一出一铁弗龙 103.5*166.0 | 2016-04-18 17:16
16 | 501221 | 13 | * | 20.5 | 11.5*15.5 | 501221 双一出二铁氟龙 11.5*15.5 | 2014-07-31 18:18
17 | 501355 | 13 | * | 53.5 | 11.7*48.5 | 501355（自动） 双一出一铁弗龙 11.7*48.5 | 2014-10-27 13:38
18 | 13430 | 13.5 | * | 44.5 | 13430 | 13430（自动） 双一出一铁弗龙 12*39.5 | 2015-03-19
19 | 701418 | 15 | * | 16.5 | 13.5*11.5 | 701418 双一出一铁氟龙 13.5*11.5 | 2016-05-26 16:04
20 | 351430 | 14.5 | * | 30 | 13*25 | 351430 双一出二铁氟龙 13.0*25.0 | 2014-07-31 18:19
21 | 431567 | 15.5 | * | 67 | 14.0*62.0 | 431567（自动）单一出一铁氟龙 14.0*62.0 | 2017-10-09
22 | 431575 | 15 | * | 73 | 13.5*68 | 431575（自动） 单坑一出一铁弗龙 13.5*68 | 2016-06-23 10:48
23 | 301730 | 17 | * | 30 | 15.5*25 | 301730 单一出二铁氟龙 15.5*25.0（另一个为双坑） | 2014-08-22 09:56
24 | 471735 | 16.5 | * | 35 | 15.3*30 | 471735自动模双坑一出一铁氟龙（15.3*30） | 2016-11-07
25 | 901837 | 18 | * | 37 | 16.5*32 | 901837（自动） 双一出一铁弗龙 16.5*32 | 2015-11-14 17:39
26 | 551848 | 18 | * | 48 | 16.5*43 | 551848（自动） 双一出一铁氟龙 16.5*43 | 2015-08-14 08:36
27 | 641928 | 19 | * | 28.5 | 17.8*23.5 | 641928（自动） 双一出一铁氟龙17.8*23.5 | 2017-02-15
28 | 302023 | 20 | * | 23 | 18.8*18 | 302023（自动）双一出一铁氟龙18*18 | 2016-06-13 09:55 | 2016-11-26修模
29 | 602030 | 21 | * | 30.5 | 19.5*25.5 | 602030 双一出二铁氟龙 19.5*25.5 | 2014-07-31 18:17
30 | 802035 | 20.5 | * | 35 | 19*30 | 802035 双一出二铁氟龙 19.0*30.0 | 2014-07-31 18:24
31 | 402040 | 20.5 | * | 40 | 19*35 | 402040 双一出二铁氟龙 19.0*35.0 | 2014-07-31 18:18
32 | 602051 | 20.5 | * | 51 | 19*46.3 | 602051（自动）双一出一铁氟龙 19.0*46.3 | 2017-03-25
33 | 702080 | 20.6 | * | 80 | 19.1*75 | 702080（自动）双坑一出一冲壳模具19.1*75 | 2015-12-07 14:13
34 | 372135 | 21.5 | * | 33.5 | 20*28.5 | 372135（自动）单一出一铁氟龙20*28.5 | 2016-04-05 16:14
35 | 582228 | 22.5 | * | 28 | 21.3*23 | 582228（自动） 双一出一铁氟龙21.3*23 | 2016-10-10
36 | 702235 | 22.5 | * | 35 | 21*30 | 702235（自动） 双一出一铁氟龙 21*30 | 2015-09-08 10:41
37 | 902248 | 23 | * | 48 | 21.3*43.3 | 902248（自动）双一出一铁氟龙 21.3*43.3 | 2017-03-09
38 | 502260 | 22 | * | 60 | 20.5*55 | 502260 单一出一铁氟龙 20.5*55.0 | 2015-01-22 15:36
39 | 502261 | 24 | * | 47.5 | 22.5*42.5 | 502261 双一出一铁弗龙 20.5*55.0 | 2014-11-19 11:39 | 无此模具
40 | 902248 | 23 | * | 48.5 | 21.3*43.3 | 902248（自动）双一出一铁氟龙 21.3*43.3 | 2017-03-09
41 | 302323 | 23.5 | * | 23.5 | 21.8*18.3 | 302323（自动）单一出一铁氟龙 21.8*18.3 | 2017-05-27
42 | 792368 | 23 | * | 68 | 21.3*63 | 792368 双一出一铁氟龙 21.3*63 | 2016-09-14 15:02
43 | 442428 | 25 | * | 28 | 23.5*23 | 442428（自动） 双一出一铁氟龙 22.5*21.5 | 2015-08-22 16:14
44 | 502448 | 24 | * | 47.5 | 22.5*42.5 | 502448 单一出一铁氟龙 22.5*42.5 | 2015-01-22 15:34
45 | 702456 | 24 | * | 56 | 22.5*51 | 702456（自动）双一出一铁氟龙 22.5*51 | 2015-09-12 08:24
46 | 332525 | 25.5 | * | 26 | 24*21 | 332525（自动） 单一出一铁氟龙 21*24 | 2015-07-15 13:52
47 | 602530 | 25 | * | 30 | 23.5*25 | 602530 双一出一铁氟龙 23.5*25 | 2014-08-16 09:01
48 | 302535 | 24.5 | * | 35.5 | 23*30.5 | 302535 单一出一铁弗龙 23.0*30.5 | 2014-10-28 09:12
49 | 552538 | 25.3 | * | 38 | 23.8*33 | 552538（自动）双一出一铁氟龙23.8*33 | 2016-07-21 10:04
50 | 502540 | 25 | * | 40.5 | 23.5*35.5 | 502540 双一出二铁氟龙 23.5*35.5 | 2014-07-31 18:31
51 | 792545 | 26.8 | * | 45.5 | 25.3*40.5 | 792545（自动） 双坑一出一铁弗龙 24*40.5 | 2015-06-08 18:32
52 | 122568 | 24.5 | * | 63 | 24.5*63.0 | 122568（自动）双一出一铁氟龙 24.5*63.0 | 2017-08-14
53 | 802575 | 26 | * | 73.5 | 24.5*68.5 | 802575 双一出一铁氟龙 24.5*68.5 | 2014-07-31 18:27
54 | 852592 | 25.5 | * | 91.5 | 24*86.5 | 852592 双一出一铁氟龙 24.0*86.5 | 2014-08-22 09:54
55 | 432628 | 26 | * | 27.5 | 24.8*22.5 | 432628双一出一铁氟龙 24.8*22.5 | 2016-12-21
56 | 482629 | 26 | * | 29 | 25.0*24.5 | 482629（自动）单坑一出一铁氟龙25.0*24.5 | 2017-07-21
57 | 782632 | 26 | * | 32 | 24.8*31.3 | 782632（自动）双一出一铁氟龙 24.8*31.3 | 2017-03-22
58 | 602648 | 26.5 | * | 47.5 | 25*42.5 | 602648 双一出一铁氟龙 25.0*42.5 | 2014-08-06 18:16
59 | 102660 | 26 | * | 59.5 | 24.5*54.5 | 102660 双一出一铁氟龙 24.5*54.5 | 2014-09-13 09:14
60 | 582728 | 27 | * | 28 | 25.8*23.3 | 582728（自动）双一出一铁氟龙 25.8*23.3 | 2017-05-06
61 | 802730 | 27.5 | * | 28.5 | 26*23.5 | 802730 双一出一铁氟龙 26.0*23.5 | 2014-09-13 09:14
62 | 462731 | 27.5 | * | 31 | 26.5*26.5 | 462731（自动）单一出一铁氟龙 26.5*26.5 | 2017-10-27
63 | 842754 | 27 | * | 54 | 25.8*49 | 842754（自动）单一出一铁氟龙 25.8*49.0 | 2017-03-10 | 改模
64 | 972830 | 27.9 | * | 29.8 | 26.8*25.0 | 972830（自动）双一出一铁氟龙 26.8*25.0 | 2017-06-10
65 | 942931 | 28.9 | * | 30.8 | 27.8*26.0 | 942931（自动）双一出一铁氟龙 27.8*26.0 | 2017-06-10
66 | 852940 | 30 | * | 39.5 | 28.5*34.5 | 852940 双一出一铁氟龙 28.5*34.5 | 2014-07-31 18:32
67 | 752968 | 28.5 | * | 68.5 | 27*63.5 | 752968（自动）双一出一铁氟龙 27*63.5 | 2015-11-30 16:18
68 | 752975 | 29 | * | 75 | 27.8*70.3 | 752975（自动）双一出一铁氟龙 27.8*70.3 | 2017-04-14
69 | 902985 | 29.3 | * | 85 | 27.8*80 | 902985（自动）双一出一铁氟龙27.8*80 | 2016-07-27 09:49
70 | 702987 | 29.5 | * | 87 | 28*82 | 702987 双一出一铁氟龙 28.0*82.0 | 2015-01-22 15:49 | 无此模具
71 | 702990 | 29.5 | * | 90 | 28*85 | 702990 双一出一铁氟龙 28.0*85.0 | 2014-07-31 18:25
72 | 703030 | 31 | * | 30 | 29.5*25 | 703030 双一出一铁氟龙 29.5*25.0 | 2014-07-31 18:25
73 | 803033 | 30.5 | * | 33.5 | 29*28.5 | 803033 双一出一铁氟龙 29.0*28.5 | 2014-09-15 18:19
74 | 703035 | 31 | * | 35 | 29.5*30 | 703035 双一出一铁氟龙 29.5*30.0 | 2014-07-31 18:25
75 | 303040 | 30.5 | * | 40.5 | 29*35.5 | 303040 单一出一铁氟龙 29.0*35.5 | 2014-07-31 18:16
76 | 103040 | 30 | * | 40 | 28.5*35 | 103040（自动） 双一出一铁氟龙 28.5*35 | 2015-08-13 08:37
77 | 433045 | 30.3 | * | 45 | 28.8*40 | 433045（自动）单一出一铁氟龙28.8*40 | 2016-08-04 08:07
78 | 253048 | 29.5 | * | 47.5 | 28*42.5 | 253048 单一出一铁氟龙 28.0*42.5 | 2014-07-31 18:28
79 | 673048 | 30.5 | * | 48 | 29*43 | 673048（自动）双一出一铁氟龙29*43 | 2015-12-12 16:53
80 | 753065 | 30.8 | * | 65 | 29.3*60 | 753065（自动）双一出一铁氟龙29.3*60 | 2016-07-15 22:28
81 | 293078 | 30 | * | 78 | 28.3*73.3 | 293078（自动）单一出一铁氟龙 28.3*73.3 | 2017-03-24
82 | 953142 | 31.2 | * | 41.5 | 29.7*36.5 | 953142（自动）双一出一铁氟龙29.7*36.5 | 2015-11-19 20:06
83 | 903176 | 31.5 | * | 76.5 | 30.5*71.5 | 903176（自动）双一出一铁氟龙 30.5*71.5 | 2017-06-19
84 | 103244 | 31.9 | * | 44 | 30.4*39 | 103244（自动）双坑一出一冲壳模具30.4*39 | 2015-12-07 14:12
85 | 323246 | 32.5 | * | 46 | 30.8*41.3 | 323246（自动）单一出一铁氟龙 30.8*41.3 | 2017-06-01
86 | 913246 | 31.5 | * | 46 | 30.5*41.0 | 913246（自动）双一出一铁氟龙 30.5*41.0 | 2017-07-11
87 | 103283 | 32.3 | * | 83 | 30.8*78 | 103283（自动）双一出一铁氟龙30.8*78 | 2016-06-21 12:41
88 | 663293 | 31.5 | * | 93 | 30*88 | 663293（自动）双一出一铁氟龙30.0*88 | 2016-09-20
89 | 823343 | 33 | * | 43 | 32.0*38.0 | 823343（自动）双一出一铁氟龙 32.0*38.0 | 2017-07-21
90 | **3347 | 33.5 | * | 47.5 | 32*42.5 | XX3347（自动） 双坑一出一铁弗龙 32*42.5 | 2015-08-04 09:03
91 | 473350 | 33 | * | 50 | 31.3*45 | 473350 (自动）双一出一铁氟龙 31.3*45 | 2017-02-08
92 | 253370 | 33.5 | * | 69.5 | 32*64.5 | 253370 单一出一铁氟龙 32.0*64.5 | 2014-07-31 18:28
93 | 303385 | 33 | * | 84 | 31.5*79 | 303385（自动）单一出一铁氟龙31.5*79 | 2015-12-26 18:30
94 | 393438 | 34 | * | 38 | 32.5*33.0 | 393438（自动）单一出一铁氟龙 32.5*33.0 | 2017-10-23
95 | 603450 | 36 | * | 50.5 | 34.5*45.5 | 603450 双一出一铁氟龙 34.5*45.5 | 2014-07-31 18:20
96 | 523450 | 34.5 | * | 50 | 32.8*45 | 523450 双一出一铁氟龙 32.8*45 | 2016-09-13
97 | 673460 | 34.5 | * | 59.5 | 33*54.5 | 673460 双一出一铁氟龙 33.0*54.5 | 2014-08-22 09:55
98 | 283535 | 35 | * | 35.6 | 33.6*30.6 | 283535（自动）单一出一铁氟龙33.5*30.5 | 2016-01-08 15:09
99 | 753538 | 35 | * | 38 | 33.8*33 | 753538（自动） 双坑一出一铁弗龙33.8*33 | 2016-12-24
100 | 793545 | 39.5 | * | 45.5 | 38*40.5 | 793545（自动） 双坑一出一铁弗龙 34*40.5 | 2015-06-08 18:33
101 | 803545 | 35.5 | * | 45 | 34.5*40.0 | 803545（自动）双一出一铁氟龙 34.5*40.0 | 2017-08-26
102 | 903555 | 35.5 | * | 55 | 34.3*50.3 | 903555（自动） 双坑一出一铁弗龙34.3*50.3 | 2017-03-07
103 | 483558 | 35.3 | * | 58 | 33.8*53 | 483558 双一出一铁氟龙 33.8*53 | 2016-08-23
104 | 853576 | 35 | * | 76 | 33.8*71.3 | 853576（自动）双一出一铁氟龙 33.8*71.3 | 2017-04-01
105 | 553583 | 35 | * | 83 | 33.8*78 | 553583（自动） 双一出一铁氟龙 33.8*78 | 2016-12-03
106 | 8535102 | 35 | * | 102 | 34.0*97.0 | 8535102（自动）双一出一铁氟龙 34.0*97.0 | 2017-07-01
107 | 113660 | 36.5 | * | 60 | 35*55 | 113660 单一出一铁氟龙 35.0*55.0 | 2014-12-29 13:52
108 | 303692 | 36 | * | 92 | 34.5*87 | 303692（自动） 单一出一铁弗龙 34.5*87 | 2015-05-13 09:25
109 | 473756 | 37 | * | 56 | 35.8*51 | 473756 双一出一铁氟龙（自动）35.8*51 | 2016-12-10
110 | 503759 | 37 | * | 59 | 35.8*54 | 503759 双一出一铁氟龙（自动）35.8*54.0 | 2016-09-19 08:29
111 | 353772 | 37 | * | 72 | 35.8*67 | 353772（自动）单一出一铁氟龙35.8*67 | 2016-11-15
112 | 403877 | 38 | * | 77 | 36.5*72.3 | 403877（自动）双一出一铁氟龙 36.5*72.3 | 2017-05-18
113 | 683935 | 39 | * | 35 | 37.8*30 | 683935（自动）双一出一铁氟龙37.8*30 | 2016-11-14
114 | 103976 | 39 | * | 76 | 37.8*71.3 | 103976（自动）双一出一铁氟龙 37.8*71.3 | 2017-05-10
115 | 323992 | 39.5 | * | 92 | 38*87 | 323992（自动）单一出一铁氟龙38*87 | 2015-12-26 18:29
116 | 3039100 | 39 | * | 99 | 37.5*94 | 3039100（自动）单一出一铁氟龙 37.5*94 | 2015-09-10 11:57
117 | 624041 | 39.7 | * | 40.5 | 38.2*35.5 | 624041（自动）双一出一铁氟龙38.2*35.5 | 2015-11-19 20:06
118 | 584049 | 40 | * | 49 | 38.8*44 | 584049（自动）双一出一铁氟龙38.8*44 | 2016-11-01
119 | 114055 | 40.5 | * | 55 | 39*50 | 114055 双一出一铁弗龙 39.0*50.0 | 2015-01-03 17:02
120 | 704060 | 40 | * | 59.5 | 38.5*54.5 | 704060 双一出一铁氟龙 38.5*54.5 | 2014-07-31 18:29
121 | 104065 | 41 | * | 64.5 | 39.5*59.5 | 104065 双一出一铁氟龙 39.0*59.0 | 2014-08-09 16:10 | 无此模具
122 | 504077 | 40 | * | 77 | 38.8*72 | 504077（自动）双一出一铁氟龙38.8*72 | 2016-12-01
123 | 534088 | 40 | * | 86 | 38.5*81 | 534088（自动）双一出一铁氟龙38.5*81 | 2015-12-18 17:30
124 | 814140 | 41 | * | 40 | 39.8*35.3 | 814140（自动）双一出一铁氟龙 39.8*35.3 | 2017-06-09
125 | 534169 | 41.2 | * | 69 | 39.7*64 | 534169（自动）双一出一铁氟龙39.7*64 | 2015-11-19 15:49
126 | 734241 | 42.8 | * | 41.5 | 41.8*36.5 | 734241（自动）双一出一铁氟龙 41.8*36.5 | 2017-06-28
127 | 904241 | 42 | * | 41 | 41.0*36.0 | 904241（自动）双一出一铁氟龙 41.0*36.0 | 2017-08-25
128 | 704244 | 43 | * | 44 | 41.3*39.3 | 704244（自动）双一出一铁氟龙 41.3*39.3 | 2017-04-07
129 | 534299 | 42 | * | 99 | 40.5*94 | 534299 双一出一铁氟龙 40.5*94 | 2016-09-14 15:05
130 | 914356 | 43.3 | * | 56 | 41.8*51 | 914356（自动）双一出一铁氟龙41.8*51.0 | 2016-04-15 21:29
131 | 754361 | 43 | * | 61 | 41.8*56 | 754361（自动）双一出一铁氟龙41.8*56 | 2016-10-24
132 | 104365 | 43 | * | 65 | 41.8*60 | 104365（自动）双一出一铁氟龙41.8*60 | 2016-10-15
133 | 844374 | 43 | * | 74 | 41.8*69 | 844374（自动）双一出一铁氟龙 41.8*69 | 2017-05-19
134 | 294392 | 43 | * | 92 | 41.5*87 | 294392（自动） 单一出一铁弗龙 41.5*87 | 2015-05-13 09:24
135 | 104468 | 44 | * | 68 | 42.8*63 | 104468（自动） 双一出一铁弗龙 42.8*63 | 2016-10-06
136 | 504545 | 46 | * | 43.5 | 44.5*38.5 | 504545（自动） 双一出一铁弗龙44.5*38.5 | 2015-05-04 10:50
137 | 754547 | 45 | * | 47 | 43.5*42 | 754547（自动） 双一出一铁弗龙43.5*42.0 | 2016-11-01
138 | 754650 | 46 | * | 50 | 44.8*45.3 | 754650（自动）双一出一铁氟龙 44.8*45.3 | 2017-04-10
139 | 784866 | 48 | * | 66 | 45.0*61.0 | 784666（自动）双一出一铁氟龙 45.0*61.0 | 2017-10-23
140 | 484763 | 47 | * | 63 | 45.8*58 | 484763（自动） 双一出一铁弗龙45.8*58 | 2016-11-22
141 | 354768 | 47 | * | 68 | 45.5*63 | 354768单一出一铁氟龙45.5*63 | 2016-08-30
142 | 674790 | 47 | * | 90 | 45.8*85.3 | 674790（自动）双一出一铁氟龙 45.8*85.3 | 2017-05-19
143 | 384867 | 48 | * | 67 | 47.0*62.0 | 384867（自动）单一出一铁氟龙 47.0*62.0 | 2017-09-07
144 | 3248117 | 48 | * | 115.5 | 46.5*110.5 | 3248117 单一出一铁弗龙 46.5*110.5 | 2014-11-10 09:55
145 | 104867 | 48 | * | 67 | 46.8*62 | 104867（自动） 双坑一出一铁弗龙46.8*62 | 2017-02-11
146 | 754877 | 48.3 | * | 77 | 46.8*72 | 754877（自动） 双坑一出一铁弗龙 46.8*72.0 | 2016-04-16 15:17
147 | 694963 | 59 | * | 63 | 47.8*58 | 694963（自动） 双坑一出一铁弗龙47.8*58 | 2016-12-13
148 | 504975 | 50 | * | 75 | 48.5*70 | 504975 双一出一铁氟龙48.5*70 | 2014-08-16 09:00
149 | 105058 | 50.5 | * | 58 | 49.3*53 | 105058 双一出一铁氟龙49.3*53 | 2016-10-10
150 | 435063 | 50.5 | * | 62 | 49*57 | 435063（自动）单一出一铁氟龙49.0*57.0 | 2016-03-04 16:48
151 | 505065 | 50 | * | 65.8 | 48.5*60.8 | 505065 双一出一铁弗龙 48.5*60.0 | 2014-10-28 09:09
152 | 805080 | 50 | * | 80.5 | 48.5*75.5 | 805080 双一出一铁氟龙 48.5*75.5 | 2014-09-23 09:35
153 | 645097 | 50.5 | * | 97.5 | 49*92.5 | 645097 双一出一铁氟龙 49.0*92.5 | 2014-07-31 18:26
154 | 625175 | 51 | * | 74.5 | 49.5*69.5 | 625175 双一出二铁弗龙 49.5*69.5 | 2014-11-19 11:40
155 | 645255 | 52 | * | 55.5 | 50.5*50.5 | 645255 双一出一铁弗龙 51.0*50.0 | 2014-12-10 14:59 | 无此模具
156 | 885268 | 52 | * | 68 | 50.5*63 | 885268 双一出一铁弗龙 50.5*63.0 | 2014-11-05 19:40
157 | 345272 | 52.3 | * | 72.5 | 50.8*67.5 | 345272（自动） 单坑一出一铁弗龙50.8*67.5 | 2016-06-29 19:31
158 | 585289 | 52.5 | * | 89 | 51.5*84.0 | 585289（自动）双一出一铁氟龙 51.5*84.0 | 2017-09-01
159 | 645298 | 52 | * | 98 | 51.0*93.0 | 645298（自动）双一出一铁氟龙 51.0*93.0 | 2017-07-10
160 | 805361 | 53 | * | 61 | 52.0*56.0 | 805361（自动）双一出一铁氟龙 52.0*56.0 | 2017-07-06
161 | 54153 | 53.5 | * | 154 | 52*149 | 54153（自动） 单坑一出一铁弗龙52*149
162 | 315572 | 55 | * | 72 | 53.3*67.3 | 315572（自动）单一出一铁氟龙 53.3*67.3 | 2017-03-16
163 | 105572 | 55 | * | 72 | 53.8*67.3 | 105572（自动） 双坑一出一铁氟龙53.8*67.3 | 2017-02-28
164 | 355579 | 55.8 | * | 78 | 54.3*73 | 355579（自动） 单坑一出一铁氟龙 54.3*73.0 | 2016-05-19 17:50
165 | 255588 | 55 | * | 88 | 53.3*83.3 | 255588（自动） 单坑一出一铁氟龙53.3*83.3 | 2017-03-07
166 | 805590 | 55 | * | 90.5 | 53.5*85.5 | 805590 双一出一铁弗龙 53.5*85.5 | 2014-10-06 17:28 | 无此模具
167 | 355690 | 56 | * | 90 | 54.8*85 | 355690（自动）单坑一出一冲壳模具54.8*85 | 2016-11-09
168 | 4756105 | 56.5 | * | 103 | 55*98 | 4756105（自动）单坑一出一冲壳模具55*98 | 2015-12-07 14:13
169 | 385673 | 56.3 | * | 73.5 | 54.8*68.5 | 385673 单一出一铁弗龙 54.8*68.5 | 2015-01-16 09:56
170 | 555675 | 56 | * | 75 | 54.8*70 | 555675（自动）双一出一铁氟龙54.8*70
171 | 4657114 | 57.5 | * | 114 | 56.3*109 | 4657114（自动）双一出一铁氟龙56.3*109 | 2016-10-20
172 | 395774 | 57 | * | 74 | 55.8*69.3 | 395774（自动）单一出一铁氟龙 55.8*69.3 | 2017-06-02
173 | 395784 | 57 | * | 84 | 55.8*79.3 | 395784（自动）单一出一铁氟龙 55.8*79.3 | 2017-06-02
174 | 355787 | 57 | * | 87 | 55.8*82 | 355787（自动）单一出一铁氟龙 55.8*82 | 2017-01-17
175 | 8758107 | 59 | * | 106.5 | 57.5*101.5 | 8758107（自动）双一出一铁氟龙57.5*101.5 | 2016-03-16 12:47
176 | 365878 | 57.8 | * | 78 | 56.3*73 | 365878（自动） 单坑一出一铁弗龙56.3*73.0 | 2016-04-16 22:38
177 | 335880 | 58.3 | * | 80.5 | 56.8*75.5 | 335880（自动）单一出一铁氟龙56.8*75.5 | 2016-03-26 15:40
178 | 525890 | 58 | * | 90 | 56.5*85 | 525890 双一出一铁弗龙 56.5*85.0 | 2014-12-11 16:00 | 无此模具
179 | 295968 | 59.5 | * | 68.5 | 58*63.5 | 295968（自动）单一出一铁氟龙58*63.5 | 2015-12-25 11:44
180 | 105971 | 59.5 | * | 71 | 58*66 | 105971（自动） 双坑一出一铁弗龙 58*66 | 2016-05-10 15:50
181 | 365973 | 59 | * | 72 | 57.5*67 | 365973 单一出一铁弗龙 57.5*67.0 | 2014-12-05 10:04
182 | 4059100 | 59 | * | 100 | 57.8*95.3 | 4059100（自动）双一出一铁氟龙 57.8*95.3 | 2017-05-06
183 | 506060 | 60 | * | 60 | 58.8*55.3 | 506060（自动）双一出一铁氟龙 58.8*55.3 | 2017-03-15
184 | 3060105 | 60 | * | 102 | 58.5*97 | 3060105（自动） 单一出一铁弗龙 58.5*97 | 2015-05-27 15:37
185 | 2560140 | 60 | * | 140 | 58.5*135 | 2560140（自动） 单坑一出一铁弗龙 58.5*135 | 2016-07-02 08:20
186 | 826064 | 60.2 | * | 64 | 58.7*59 | 826064（自动） 双坑一出一铁氟龙 58.7*59.0 | 2016-05-13 18:14
187 | 306272 | 62 | * | 72 | 60.3*67.3 | 306272（自动）单坑一出一铁氟龙60.3*67.3 | 2015-12-10 19:07 | 286072修模为306272
188 | 506090 | 60.5 | * | 90.5 | 59*85.5 | 506090 双一出一铁氟龙 59.0*85.5 | 2014-07-31 18:27
189 | 4562110 | 62 | * | 110 | 60.8*105 | 4562110（自动） 双一出一铁氟龙 60.8*105 | 2016-11-29
190 | 356275 | 62.5 | * | 75 | 61*70 | 356275（自动）单一出一铁氟龙61*70 | 2016-01-19 10:52
191 | 5363103 | 63.3 | * | 103 | 61.8*98 | 5363103（自动）双一出一铁氟龙61.8*98 | 2016-07-16 10:45
192 | 276373 | 63.5 | * | 74.5 | 62*69.5 | 276373（自动）单一出一铁氟龙62*69.5 | 2015-12-23 19:09
193 | 2764137 | 64 | * | 137 | 62.5*132 | 2764137（自动）单一出一铁氟龙62.5*132 | 2016-12-30
194 | 726490 | 64 | * | 90 | 64*90 | 726490（自动）双一出一铁氟龙 63.0*85.0 | 2017-10-13
195 | 386496 | 64.3 | * | 95.5 | 62.8*90.5 | 386496（自动） 双坑一出一铁弗龙 62.8*90.5 | 2016-04-16 22:39
196 | 5565134 | 65 | * | 134.5 | 64.0*129.0 | 5565134（自动）双一出一铁氟龙 64.0*129.0 | 2017-09-23
197 | 9065140 | 66 | * | 140.5 | 64.5*135.5 | 9065140 双一出一铁氟龙 64.5*135.5 | 2015-01-22 15:56 | 模具需修模
198 | 366586 | 65.2 | * | 86 | 63.7*81 | 366586 单一出一铁氟龙（自动） 63.7*81.0 | 2016-06-07 20:38
199 | 2566103 | 66 | * | 103 | 64.3*98.3 | 2566103 单一出一铁氟龙（自动）64.3*98.3. | 2017-03-07
200 | 3466107 | 66 | * | 107 | 64.3*102 | 3466107（自动） 单坑一出一铁弗龙64.3*102 | 2017-01-17
201 | 4166125 | 66.2 | * | 125 | 64.7*120 | 4166125（自动） 单坑一出一铁弗龙 64.7*120.0 | 2016-05-04 13:47
202 | 2767134 | 67.7 | * | 134 | 66.2*129.0 | 2767134（自动）单坑一出一铁氟龙66.2*129.0 | 2017-07-31
203 | 106979 | 69.5 | * | 79 | 68.3*74 | 106979（自动） 双坑一出一铁弗龙68.3*74 | 2016-11-01
204 | 3770100 | 70 | * | 99 | 68.5*94 | 3770100 单一出一铁氟龙 68.5*94.0 | 2014-07-31 18:28
205 | 2870105 | 70 | * | 105 | 68.5*100 | 2870105 单一出一铁氟龙 68.5*100 | 2014-07-31 18:23
206 | 3970127 | 70 | * | 127 | 68.5*122 | 3970127 单一出一铁氟龙68.5*122 | 2017-02-14
207 | 3370136 | 70 | * | 136 | 68.5*131.0 | 3370136（自动）单一出一铁氟龙 68.5*131.0 | 2017-10-19
208 | 2870140 | 69.7 | * | 140 | 67.8*135.3 | 2870140（自动）单一出一铁氟龙 67.8*135.3 | 2017-04-25
209 | 3970143 | 70 | * | 143.5 | 68.5*138.5 | 3970143 单一出一铁氟龙 68.5*138.5 | 2014-07-31 18:28
210 | 357085 | 70 | * | 85 | 68.5*80 | 357085 单一出一铁氟龙 68.5*80.0 | 2014-07-31 18:29
211 | 607088 | 70 | * | 88 | 68.5*83 | 607088（自动） 双坑一出一铁弗龙 68.5*83 | 2016-05-07 14:00
212 | 357090 | 70 | * | 90 | 68.5*85 | 357090 单一出一铁氟龙 68.5*85.0 | 2014-07-31 18:21
213 | 607090 | 70 | * | 90 | 68.5*85 | 607090（自动） 双一出一铁氟龙68.5*85 | 2015-10-08 13:41
214 | 357095 | 70 | * | 95 | 68.5*90 | 357095 单一出一铁氟龙 68.5*90.0 | 2014-07-31 18:22
215 | 627177 | 72 | * | 77 | 70.5*72 | 627177（自动）双一出一铁氟龙70.5*72 | 2016-07-12 14:44
216 | 4373125 | 73.5 | * | 125 | 72*120 | 4373125（自动） 单一出一铁弗龙 72*120 | 2015-09-22 13:57
217 | 3378107 | 78 | * | 107 | 76.5*102.0 | 3878107（自动）单一出一铁氟龙 76.5*102.0 | 2017-10-19
218 | 328293 | 82.5 | * | 93 | 80.8*88 | 328293（自动） 单一出一铁弗龙80.8*88 | 2017-02-14
219 | 3383116 | 83 | * | 116 | 81.5*111.0 | 3383116（自动）单一出一铁氟龙 81.5*111.0 | 2017-10-19
220 | 3585105 | 85.5 | * | 105 | 84*100 | 3585105（自动） 单坑一出一铁弗龙 84.0*100 | 2016-07-02 16:20
221 | 3085150 | 85 | * | 148.5 | 83.5*143.5 | 3085150 单一出一铁氟龙 83.5*143.5 | 2014-07-31 18:27
222 | 2688143 | 88 | * | 143 | 86.8*138 | 2688143（自动） 单一出一铁弗龙86.8*138 | 2016-12-15
223 | 438984 | 89.5 | * | 84.5 | 88*79.5 | 438984（自动） 单一出一铁弗龙88*79.5 | 2015-08-08 12:12
224 | 3290135 | 90 | * | 135.5 | 88.5*130.5 | 3290135 单一出一铁氟龙 88.5*130.5 | 2014-07-31 18:24
225 | 339093 | 89.5 | * | 93 | 88*88 | 339093（自动） 单坑一出一铁氟龙 88.0*88.0 | 2016-05-13 18:14
226 | 339097 | 94 | * | 93.5 | 92.5*88.5 | 339097 单一出一铁氟龙 88.5*92.5 | 2014-07-31 18:29
227 | 3095150 | 95 | * | 150 | 93.3*145.3 | 3095150（自动）单坑一出一铁氟龙93.3*145.3 | 2017-06-03
228 | 4698122 | 98 | * | 122 | 96.3*116.5 | 4698122（自动）双一出一铁氟龙 96.3*116.5 | 2017-03-23
229 | 453738 | 37 | * | 38 | 36*33 | 453738（自动）单一出一铁氟龙 36*33 | 2017-11-30
230 | 114860 | 48 | * | 60 | 47*55 | 114860（自动）双一出一铁氟龙 47*55 | 2017-11-21
231 | 502129 | 21.5 | * | 28 | 20.3*23.5 | 502129（自动）双一出一铁氟龙 20.3*23.5 | 2017-11-27
232 | 606697 | 65.5 | * | 97.5 | 64.5*91.5 | 606697（自动）双一出一铁氟龙 64.5*91.5 | 2017-11-30
233 | 319391 | 93 | * | 90 | 91.5*85 | 319391（自动）单一出一铁氟龙91.5*85 | 2017-12-01
234 | 786379 | 63 | * | 79 | 62*73 | 786379（自动）双一出一铁氟龙 62*73 | 2017-12-02
235 | 501362 | 13 | * | 62 | 12*57 | 501362（自动）双一出一铁氟龙12*57 | 2017-12-01
236 | 3011091 | 106 | * | 91 | 104.5*86 | 3011091（自动）单一出一铁氟龙 104.5*86 | 2017-12-20
237 | 572735 | 27 | * | 35 | 26*28 | 572728（自动）双一出一铁氟龙 26*28 | 2017-11-18
238 | 288298 | 82 | * | 98 | 80.5*93 | 288298（自动）单一出一铁氟龙 80.5*93 | 2017-12-29
239 | 3460124 | 60 | * | 124 | 58.5*119 | 3460124（自动）单一出一铁氟龙 58.5*119 | 2017-12-26
240 | 2868143 | 68 | * | 143 | 66.5*137 | 2668143（自动）单一出一铁氟龙 66.5*137 | 2017-12-26
241 | 755050 | 50 | * | 50 | 49*45 | 755050（自动）双一出一铁氟龙 49*45 | 2017-12-28
242 | 914853 | 48 | * | 53 | 47*48 | 914853（自动）双一出一铁氟龙47*48 | 2018-01-08
243 | 694497 | 44 | * | 97 | 43*92 | 694497（自动）双一出一铁氟龙 43*92 | 2017-04-16
244 | 402226 | 22 | * | 26 | 21.5*22 | 402226（自动）单一出一铁氟龙 21.5*22 | 2018-01-10
245 | 532931 | 29 | * | 30.5 | 28*26 | 532931（自动）双一出一铁氟龙 28*26 | 2018-01-12
246 | 954047 | 40 | * | 47 | 39*42 | 954047（自动）双一出一铁氟龙 39*42 | 2018-01-13
247 | 553480 | 34 | * | 80 | 32.5*70 | 553480（自动）双一出一铁氟龙32.5*70 | 2018-01-29
248 | 103379 | 33 | * | 79 | 32*74 | 103379（自动）双一出一铁氟龙 32*74 | 2018-02-02
249 | 334890 | 48 | * | 90 | 46.5*85 | 334890（自动）单一出一铁氟龙46.5*85 | 2018-02-03
250 | 652526 | 25 | * | 24 | 24*19.5 | 652526（自动）双一出一铁氟龙 24*19.5 | 2018-02-06
251 | 1030105 | 30 | * | 105 | 29*100 | 1030105（自动）双一出一铁氟龙29*100 | 2018-02-28
252 | 602637 | 26 | * | 37 | 25*32 | 602637（自动）双一出一铁氟龙 25*32 | 2018-03-03
253 | 801832 | 18 | * | 32 | 17*27.5 | 801832（自动）双一出一铁氟龙17*27.5 | 2018-03-05
254 | 752666 | 26 | * | 66 | 25*61 | 752666（自动）双一出一铁氟龙 25*61 | 2018-03-09
255 | 805562 | 55 | * | 62 | 54*55 | 805562（自动）双一出一铁氟龙 54*55 | 2018-03-20
256 | 113952 | 39 | * | 52 | 38*47 | 113952（自动）双一出一铁氟龙38*47 | 2018-03-22
257 | 405279 | 52 | * | 79 | 51*74 | 405279（自动）单一出一铁氟龙51*74 | 2018-04-17
258 | 349398 | 93 | * | 98 | 91.5*93 | 349398（自动）单一出一铁氟龙91.5*93 | 2018-04-23
259 | 456068 | 60 | * | 66 | 59*61 | 456068（自动）单一出一铁氟龙59*61 | 2018-04-28
260 | 744348 | 43 | * | 48 | 42*43 | 744348（自动）双一出一铁氟龙42*43 | 2018-05-24
261 |  |  | *
262 |  |  | *
263 |  |  | *
264 |  |  | *
265 |  |  | *
266 |  |  | *
267 |  |  | *
268 |  |  | *
269 |  |  | *
270 |  |  | *
271 |  |  | *
272 |  |  | *
273 |  |  | *
274 |  |  | *
275 |  |  | *
276 |  |  | *
277 |  |  | *
278 |  |  | *
279 |  |  | *
280 |  |  | *
281 |  |  | *
282 |  |  | *
283 |  |  | *
284 |  |  | *
285 |  |  | *
286
287

## 简易模具明细 (hidden)
东莞市海量能源科技有限公司
简易模具明细
序号 | 型号 | 尺寸规格 |  |  | 模坑尺寸 | 模芯材料 | 投产日期 | 备注
1 | 13430 | 41 | * | 17.5 | 39.5*12.5 | 13430（简易） | 2015-03-19 11:12
2 | 1019 | 11 | * | 20 | 9.5*15 | 1019（简易）双一出一9.5*15
3 | 411119 | 11.2 | * | 20 | 10*15 | 411119（简易） 双坑一出一铁弗龙 10*15.0 | 2015-06-17 15:53
4 | **1239 | 13.5 | * | 43.5 | 12*38.5 | **1239简易模
5 | **1240 | 12.5 | * | 40 | 11*35 | **1240简易模单坑
6 | **1355 | 13 | * | 54 | 11.5*49 | **1355简易模
7 | 451488 | 15 | * | 88.5 | 13.5*83.5 | 451488 单一出一铁氟龙（简易）13.5*83.5 | 2015-01-22 15:41
8 | 471735 | 16.5 | * | 35 | 15.3*30 | 471735简易模双坑 | 2016-09-03
9 | *1737 | 16.9 | * | 37 | 15.4*32 | **1737简易模
10 | 602987 | 29 | * | 87 | 27.5*82 | 602987简易模双坑
11 | **3134 | 30.9 | * | 33.8 | 29.4*28.8 | **3134简易模
12 | **3235 | 32.3 | * | 35.3 | 30.8*30.3 | **3235简易模一出二
13 | 753538 | 35.5 | * | 38 | 34*33 | 753538 双一出一铁氟龙（简易）34.0*33.0 | 2015-01-22 15:57
14 | 303539 | 35.5 | * | 39.5 | 34*34.5 | 303539 单一出一铁氟龙（简易）34.0*34.5 | 2015-01-22 15:42
15 | 303759 | 37 | * | 59 | 35.5*54 | 303759（简易） 单坑一出一铁弗龙 35.5*54 | 2015-07-06 17:33
16 | 793759 | 37.5 | * | 58 | 36*53 | 793759（简易）双坑一出一36*53 | 2016-01-19 10:52
17 | 504050 | 41 | * | 50 | 39.5*45 | 504050 双一出一铁氟龙（简易）39.5*45.0 | 2015-01-22 15:48
18 | **4148 | 41 | * | 48 | 39.5*43 | **4148简易模 |  | 模具名603448
19 | 6543125 | 42.5 | * | 124 | 41*119 | 6543125（简易模） 双坑一出一铁弗龙 41*119 | 2015-06-02 08:38
20 | 504545 | 46 | * | 45.5 | 44.5*40.5 | 504545（简易模） 双一出一铁弗龙 44.5*40.5
21 | 754877 | 49 | * | 76.5 | 47.5*71.5 | 754877（简易） 双坑一出一铁弗龙47.5*71.5 | 2015-09-15 18:16
22 | 805087 | 51 | * | 87.5 | 49.5*82.5 | 805087 双一出一铁氟龙（简易）49.5*82.5 | 2015-01-22 15:52
23 | 395261 | 53 | * | 61.5 | 51.5*56.5 | 395261 单一出一铁氟龙（简易）51.5*56.5 | 2015-01-22 15:51
24 | 375277 | 52.5 | * | 77.5 | 51*72.5 | 375277（简易）单一出一铁氟龙51*72.5 | 2015-12-18 10:50
25 | 555668 | 57 | * | 68.5 | 55.5*63.5 | 555668 双一出一铁氟龙55.5*63.5（简易） | 2015-01-22 15:38
26 | 9559157 | 60 | * | 157.5 | 58.5*152.5 | 9559157简易模双坑
27 | 376294 | 62.5 | * | 94.5 | 61*89.5 | 376294（简易）单一出一铁氟龙61*89.5 | 2015-12-16 12:06
28 | 606483 | 65 | * | 83 | 63.5*78 | 606483 双一出一铁氟龙（简易）63.5*78.0 | 2015-01-22 15:47
29 | 507586 | 76 | * | 86 | 74.5*81 | 507586 双一出一铁氟龙（简易）74.5*81.0 | 2015-01-22 15:44
30 | 3080150 | 80 | * | 150 | 78.5*145 | 3080150 单一出一铁氟龙（简易）78.5*145.0 | 2015-01-22 15:45